## Sheet1
分部分项工程项目清单计价表
工程名称：鹅场配套改造修缮项目 |  |  | 标段：鹅场配套改造修缮项目 |  |  |  | 第 1 页 共 4 页
序号 | 项目编码 | 项目名称 |  | 项目特征描述 | 计量单位 | 工程量
单项工程
鹅场配套改造修缮项目
一 |  | 建筑工程
1 | 011601001001 | 砖砌体拆除 |  | 1.砌体名称:砖墙 2.砌体材质:砖 3.砌体表面的附着物种类:墙面装饰4.部位：室内蓄水池 | m3 | 3
2 | 010101001001 | 室外平整场地 |  | 1.平整场地：场地挖填土±50cm以内找平 2.压实，压实度不低于95% 3.其他要求：满足规范施工、验收要求 | m2 | 448.5
3 | 010103001001 | 场地回填 |  | 1.部位：运动场 2.100mm碎石粉垫层，压实 3.实心砖摆放铺设 | m2 | 448.5
4 | 010401001001 | 实心砖墙 |  | 1.砖品种、规格、强度等级:标准砖 2.墙体类型:内墙150mm 3.砂浆强度等级、配合比:水泥砂浆M5.0 | m3 | 8.37
5 | 011201001001 | 墙面一般抹灰 |  | 1.墙体类型:内墙 2.底层厚度、砂浆配合比:15mm1:2.5水泥砂浆 | m2 | 104.5
6 | 011210001001 | 非承重隔墙 |  | 1.隔墙类型:50mm彩钢夹芯泡沫板 2.钢板厚度:0.436mm | m2 | 318.5
7 | 010901001001 | 型材屋面 |  | 1.型材品种、规格:彩钢瓦板0.426 2.金属檩条材料品种、规格:镀锌方通40*60*2.0mm | m2 | 30
8 | 011210001002 | 非承重隔墙 |  | 1.型材品种、规格:彩钢板0.6mm 2.金属檩条材料品种、规格:镀锌方通40*40*2mm，主柱50*50*2mm | m2 | 33.25
9 | 011210003001 | 玻璃隔断 |  | 1.边框材料种类、规格:25*50灰色铝合金槽 2.玻璃品种、规格、颜色:8mm钢化玻璃 | m2 | 10.8
本页小计
分部分项工程项目清单计价表
工程名称：鹅场配套改造修缮项目 |  |  | 标段：鹅场配套改造修缮项目 |  |  |  | 第 2 页 共 4 页
序号 | 项目编码 | 项目名称 |  | 项目特征描述 | 计量单位 | 工程量
10 | 010802002001 | 彩板门 |  | 1.洞口尺寸:1500*2200 2.门框或扇外围尺寸:双扇彩钢板门 3.含门套、小五金等 | 樘 | 2
11 | 010802002002 | 彩板门 |  | 1.洞口尺寸:800*1000 2.门框或扇外围尺寸:双扇彩钢板门 3.含门套、小五金等 | 樘 | 10
12 | 010807001001 | 金属(塑钢、断桥)窗 |  | 1.框、扇材质:铝合金推拉窗 2.玻璃品种、厚度:6mm钢化玻璃 | m2 | 2.66
13 | 011503001001 | 金属栏杆、栏板 |  | 1.栏杆材料种类、规格: 25*25*2.0,20*20*2.0,50*50*2.0镀锌方钢. 2.栏杆高度：80㎝ | m2 | 182.24
14 | 011503003001 | 塑料护栏网 |  | 1.护栏网材料种类、规格:Φ50*2.5镀锌圆钢，塑料格栅33*35网围蔽. 2.栏杆网高度：100㎝ 3.钢管柱要求：距离3米一根，高度3米，浮出水面1.2米至1.5米不等 4.部位：鱼塘 | m2 | 112
15 | 011503001002 | 平铺金属护栏 |  | 1.护栏材料种类、规格: Φ20*2.0,Φ25*2.0镀锌圆钢 2.护栏宽度：100㎝，30度斜坡安装 | m2 | 43.5
本页小计
分部分项工程项目清单计价表
工程名称：鹅场配套改造修缮项目 |  |  | 标段：鹅场配套改造修缮项目 |  |  |  | 第 3 页 共 4 页
序号 | 项目编码 | 项目名称 |  | 项目特征描述 | 计量单位 | 工程量
二 |  | 电气工程
16 | 030404017001 | 配电箱 |  | 1.名称:配电箱APG 2.型号:周长1.0m 3.规格:含元器件 4.安装方式:悬挂式 | 台 | 1
17 | 030412001001 | 照明开关 |  | 1.名称:单联单控明开关 2.规格:250V10A 3.安装方式:距地1.4m | 个 | 20
18 | 030412001002 | 照明开关 |  | 1.名称:双联单控明开关 2.规格:250V10A 3.安装方式:距地1.4m | 个 | 5
19 | 030412001003 | 照明开关 |  | 1.名称:三联单控暗开关 2.规格:250V10A 3.安装方式:距地1.4m | 个 | 6
20 | 030412003001 | 插座 |  | 1.名称:电源插座 2.规格:220V10A 3.安装方式:明装 | 个 | 70
21 | 030412003002 | 插座 |  | 1.名称:电源插座 2.规格:220V16A 3.安装方式:明装 | 个 | 3
22 | 030411006001 | 接线盒 |  | 1.名称:开关插座接线盒 2.材质:综合考虑 3.安装形式:明装 | 个 | 110
23 | 030411001001 | 配线槽 |  | 1.名称:电线槽 2.材质:PVC20 3.配置形式:综合考虑 | m | 550
24 | 030411001002 | 配线槽 |  | 1.名称:电线槽 2.材质:JDG25 3.配置形式:综合考虑 | m | 85
25 | 030411004001 | 配线 |  | 1.名称:线槽配线 2.型号:ZR-BVR2.5 3.材质:铜芯 | m | 1000
26 | 030411004002 | 配线 |  | 1.名称:线槽配线 2.型号:ZR-BVR4 3.材质:铜芯 | m | 880
27 | 030414001001 | 送配电装置系统 |  | 1.名称:送配电装置系统 | 系统 | 1
28 | 031001006001 | 塑料管 |  | 1.介质:给水 2.材质、规格:PPR给水管DE20 3.连接形式:热熔连接 | m | 90
29 | 031001006008 | 塑料管 |  | 1.介质:污水排水 2.材质、规格:PVC排水管DE110 3.连接形式:粘接 | m | 60
本页小计
合计