## 表-04 单位工程招标控制价汇总表
单位工程招标控制价汇总表
工程名称：改建大棚-建筑工程 |  | 标段： |  | 第 1 页 共 1 页
序号 | 汇总内容 |  | 金额:(元) |  | 其中：暂估价(元)
1 | 分部分项合计
1.1 | 余泥渣土场外运输与排放
1.2 | 土石方工程
1.3 | 砌筑工程
1.4 | 混凝土及钢筋混凝土工程
1.5 | 金属结构工程
1.6 | 门窗工程
1.7 | 屋面及防水工程
1.8 | 楼地面装饰工程
1.9 | 墙、柱面装饰与隔断、幕墙工程
1.10 | 其他装饰工程
1.11 | 拆除工程
2 | 措施合计
2.1 | 绿色施工安全防护措施费
2.2 | 其他措施费
3 | 其他项目
3.1 | 暂列金额
3.2 | 暂估价
3.3 | 计日工
3.4 | 总承包服务费
3.5 | 预算包干费
3.6 | 工程优质费
3.7 | 概算幅度差
3.8 | 索赔费用
3.9 | 现场签证费用
3.10 | 其他费用
4 | 税前工程造价
5 | 增值税销项税额
6 | 总造价
7 | 人工费
招标控制价合计=1+2+3+5
注：本表适用于单位工程招标控制价或投标报价的汇总，如无单位工程划分，单项工程也使用本表汇总
表—04

## 表-08 分部分项工程和单价措施项目清单与计价表
分部分项工程和单价措施项目清单与计价表
工程名称：改建大棚-建筑工程 |  |  |  | 标段： |  |  |  | 第 1 页 共 6 页
序号 | 项目编码 | 项目名称 | 项目特征描述 |  | 计量单位 | 工程量 | 金额（元）
[7 empty] | 综合单价 |  | 综合合价 | 其中
暂估价
余泥渣土场外运输与排放
1 | 010103002001 | 余方弃置 | 1.废弃料品种:一、二类土 2.运距:15km |  | m3 | 27.65
2 | 010103002002 | 余方弃置 | 1.废弃料品种:砼碎块碎渣 2.运距:15km |  | m3 | 10.584
余泥渣土场外运输与排放合计
土石方工程
3 | 010101004001 | 挖基坑土方 | 1.土壤类别:一、二类土 2.挖土深度:2m 内 |  | m3 | 75
4 | 010103001001 | 回填方 | 1.密实度要求:夯填 2.填方材料品种:素土 3.填方来源、运距:综合考虑 |  | m3 | 47.35
5 | 010103001002 | 回填耕种土 | 1.密实度要求:松填 2.填方材料品种:耕种土 3.填方来源、运距:综合考虑 |  | m3 | 53.025
土石方工程合计
砌筑工程
6 | 010401003001 | 实心砖墙 | 1.砖品种、规格、强度等级:蒸压灰砂砖 2.墙体类型:120mm内墙 3.砂浆强度等级、配合比:水泥砂浆M7.5 |  | m3 | 9.14
7 | 010401003002 | 实心砖墙 | 1.砖品种、规格、强度等级:蒸压灰砂砖 2.墙体类型:120mm外墙 3.砂浆强度等级、配合比:水泥砂浆M7.5 |  | m3 | 3.91
砌筑工程合计
混凝土及钢筋混凝土工程
8 | 010501001001 | 垫层 | 1.混凝土种类:商品混凝土 2.混凝土强度等级:C15 |  | m3 | 2.3
9 | 010501001002 | 混凝土池底板 | 1.混凝土地板 2.地板厚度200mm 3.混凝土等级:C25 |  | m3 | 0.952
10 | 010501003001 | 独立基础 | 1.混凝土种类:商品混凝土 2.混凝土强度等级:C25 |  | m3 | 5.18
本页小计
注：为计取规费等的使用，可在表中增设其中：“定额人工费”。
表—08
分部分项工程和单价措施项目清单与计价表
工程名称：改建大棚-建筑工程 |  |  |  | 标段： |  |  |  | 第 2 页 共 6 页
序号 | 项目编码 | 项目名称 | 项目特征描述 |  | 计量单位 | 工程量 | 金额（元）
[7 empty] | 综合单价 |  | 综合合价 | 其中
暂估价
11 | 010502001001 | 矩形柱 | 1.混凝土种类:商品混凝土 2.混凝土强度等级:C25 |  | m3 | 1.29
12 | 010505006001 | 水池池壁 | 1.水池池壁 2.池壁厚度150mm 3.混凝土等级:C25 |  | m3 | 1.33
13 | 010507002001 | 地坪 | 1.地坪厚度:150mm 2.混凝土强度等级:C20 |  | m2 | 70.884
14 | 010512008001 | 井盖板 | 1.单件体积:0.12m3 2.混凝土强度等级:C25 |  | m3 | 0.123
15 | 010515001001 | 现浇构件钢筋 | 1.钢筋种类、规格:现浇构件圆钢 φ10内 一级钢 |  | t | 0.068
16 | 010515001002 | 现浇构件钢筋 | 1.钢筋种类、规格:现浇构件带肋钢筋 φ25以内 三级钢 |  | t | 0.701
17 | 010515001003 | 现浇构件钢筋 | 1.钢筋种类、规格:现浇构件箍筋 圆钢 φ10以内 一级钢 |  | t | 0.262
18 | 010516001001 | 螺栓 | 1.螺栓种类:预埋地基螺栓 2.规格:M12×600螺栓 |  | t | 0.0384
19 | 010606013001 | 零星钢构件 | 1.构件名称:8mm钢板 |  | t | 0.0025
混凝土及钢筋混凝土工程合计
金属结构工程
20 | 010507006001 | 不锈钢聚水器 | 1.材料品种、规格:200×200×200×1 |  | 个 | 12
21 | 010507006002 | 不锈钢消毒池 | 1.材料品种:3mm厚304不锈钢板压型压成型 2.材料规格:1200×1000×100 |  | 个 | 1
22 | 010515008001 | 脚膜固定线 | 1.钢丝种类、规格:φ2.8mm镀锌铁丝 |  | m | 129.2
23 | 010515008002 | 外遮阳托压幕线 | 1.钢丝种类、规格:φ1.4mm镀锌铁丝 |  | m | 604.8
24 | 010602003001 | 钢桁架 | 1.桁架上弦钢材品种、规格:热镀锌矩形管60×40×2.2 2.桁架腹杆钢材品种、规格:热镀锌等边角钢25×3 3.桁架下弦钢材品种、规格:热镀锌C型材80×45×10×2.3 4.单榀质量:2.5t内 |  | t | 0.474
本页小计
注：为计取规费等的使用，可在表中增设其中：“定额人工费”。
表—08
分部分项工程和单价措施项目清单与计价表
工程名称：改建大棚-建筑工程 |  |  |  | 标段： |  |  |  | 第 3 页 共 6 页
序号 | 项目编码 | 项目名称 | 项目特征描述 |  | 计量单位 | 工程量 | 金额（元）
[7 empty] | 综合单价 |  | 综合合价 | 其中
暂估价
25 | 010603003001 | 钢管柱 | 1.钢材品种、规格:热镀锌方钢80×40×2.2 2.单根柱质量:3t内 |  | t | 0.5312
26 | 010603003002 | 遮阳立柱 | 1.钢材品种、规格:热镀锌方钢40×40×2.4 2.单根柱质量:3t内 |  | t | 0.2654
27 | 010603003003 | 拱杆立柱 | 1.钢材品种、规格:热镀锌钢管φ32×2 2.单根柱质量:3t内 |  | t | 0.071
28 | 010603003004 | 拱杆立柱 | 1.钢材品种、规格:热镀锌钢管φ20×1.5 2.单根柱质量:3t内 |  | t | 0.0328
29 | 010604001001 | 侧墙横梁 | 1.钢材品种、规格:热镀锌方钢40×40×2.2 2.单根质量:0.3t内 |  | t | 0.1462
30 | 010604001002 | 侧墙横梁 | 1.钢材品种、规格:热镀锌角钢30×3 2.单根质量:0.3t内 |  | t | 0.0945
31 | 010604001003 | 山墙横梁 | 1.钢材品种、规格:热镀锌C型材80×45×10×2.3 2.单根质量:0.3t内 |  | t | 0.0606
32 | 010604001004 | 天窗横梁 | 1.钢材品种、规格:热镀锌方钢30×30×2.2 2.单根质量:0.3t内 |  | t | 0.4608
33 | 010604001005 | 遮阳内横梁 | 1.钢材品种、规格:热镀锌方钢40×40×2.4 2.单根质量:0.3t内 |  | t | 0.0792
34 | 010604001006 | 遮阳横梁（横向） | 1.钢材品种、规格:热镀锌方钢60×40×2.4 2.单根质量:0.3t内 |  | t | 0.27
35 | 010604001007 | 遮阳边横梁 | 1.钢材品种、规格:热镀锌方钢80×40×2.4 2.单根质量:0.3t内 |  | t | 0.243
36 | 010604001008 | 外遮阳牵引铝材 | 1.钢材品种、规格:专用铝型材40×30×1.2 2.单根质量:0.3t内 |  | m | 56
37 | 010606001001 | 圆钢拉杆 | 1.钢材品种、规格:热镀锌圆钢φ10 2.螺栓种类:M14花篮螺丝 |  | t | 0.0792
本页小计
注：为计取规费等的使用，可在表中增设其中：“定额人工费”。
表—08
分部分项工程和单价措施项目清单与计价表
工程名称：改建大棚-建筑工程 |  |  |  | 标段： |  |  |  | 第 4 页 共 6 页
序号 | 项目编码 | 项目名称 | 项目特征描述 |  | 计量单位 | 工程量 | 金额（元）
[7 empty] | 综合单价 |  | 综合合价 | 其中
暂估价
38 | 010606001002 | 山墙立柱支撑 | 1.钢材品种、规格:热镀锌方钢40×40×2.2 |  | t | 0.0313
39 | 010606001003 | 端拱杆支撑 | 1.钢材品种、规格:热镀锌钢管φ25×2 |  | t | 0.034
40 | 010606001004 | 拱杆 | 1.钢材品种、规格:热镀锌钢管φ40×2 |  | t | 1.8459
41 | 010606001005 | 拱杆 | 1.钢材品种、规格:热镀锌钢管φ25×1.5 |  | t | 0.1236
42 | 010607003001 | 水池盖板 | 1.材料品种、规格:740×940、1mm不锈钢板，40×40×1不锈钢管骨架 |  | m2 | 0.6956
金属结构工程合计
门窗工程
43 | 010802001001 | 铝合金推拉门 | 1.门代号及洞口尺寸:M1、2000×2100 2.门框、扇材质:90系列白色1.4mm厚铝合金 3.玻璃品种、厚度:6mm无色透明玻璃 4.外加平开防虫纱窗门 |  | m2 | 4.2
门窗工程合计
屋面及防水工程
44 | 010902004001 | 排水槽 | 1.材料品种、规格:专用型槽190×120×30×2.2 2.接缝、嵌缝材料种类:钢板 |  | m | 84
屋面及防水工程合计
楼地面装饰工程
45 | 011101001001 | 水泥砂浆楼地面 | 1.素水泥浆遍数:一遍 2.面层厚度、砂浆配合比:15mm厚1:2水泥砂浆 3.面层做法要求:5mm水泥膏抹光 |  | m2 | 1.89
46 | 011101001002 | 水泥砂浆楼地面 | 1.素水泥浆遍数:一遍 2.面层厚度、砂浆配合比:15mm厚1:2水泥防水砂浆 3.面层做法要求:5mm水泥膏抹光 |  | m2 | 196.56
本页小计
注：为计取规费等的使用，可在表中增设其中：“定额人工费”。
表—08
分部分项工程和单价措施项目清单与计价表
工程名称：改建大棚-建筑工程 |  |  |  | 标段： |  |  |  | 第 5 页 共 6 页
序号 | 项目编码 | 项目名称 | 项目特征描述 |  | 计量单位 | 工程量 | 金额（元）
[7 empty] | 综合单价 |  | 综合合价 | 其中
暂估价
楼地面装饰工程合计
墙、柱面装饰与隔断、幕墙工程
47 | 011201001001 | 墙面一般抹灰 | 1.墙体类型:回收水池砖墙 2.面层厚度、砂浆配合比:15mm 1:2水泥砂浆 3.装饰面材料种类:5mm水泥膏抹光 |  | m2 | 7.616
48 | 011201001002 | 墙面一般抹灰 | 1.墙体类型:内砖墙 2.面层厚度、砂浆配合比:15mm 1:2水泥防水砂浆 3.装饰面材料种类:5mm水泥膏抹光 |  | m2 | 196.74
49 | 011201001003 | 墙面一般抹灰 | 1.墙体类型:外砖墙 2.面层厚度、砂浆配合比:15mm 1:2水泥防水砂浆 3.装饰面材料种类:5mm水泥膏抹光 |  | m2 | 58.46
墙、柱面装饰与隔断、幕墙工程合计
其他装饰工程
50 | 010607005001 | 挂网 | 1.规格:25目 2.种类:尼龙防虫网 |  | m2 | 86.4
51 | 010607005002 | 挂网 | 1.规格:30目 2.种类:尼龙防虫网 |  | m2 | 89.6
52 | 010607005003 | 挂网 | 1.规格:70% 2.种类:遮阳网 |  | m2 | 276.36
53 | 010810001001 | 湿帘箱 | 1.固定湿帘骨架材质、规格:矩形管 40×40×2.2固定支架 2.湿帘材质:15cm加厚湿帘纸 3.其他要求:铝合金上下水槽 |  | m2 | 15.04
54 | 010901005001 | 挂固定薄膜 | 1.膜布品种、规格:0.15mm以色列金象薄膜 2.含热镀锌卡槽（30*18*1.2）配浸塑卡簧 |  | m2 | 1802.8
本页小计
注：为计取规费等的使用，可在表中增设其中：“定额人工费”。
表—08
分部分项工程和单价措施项目清单与计价表
工程名称：改建大棚-建筑工程 |  |  |  | 标段： |  |  |  | 第 6 页 共 6 页
序号 | 项目编码 | 项目名称 | 项目特征描述 |  | 计量单位 | 工程量 | 金额（元）
[7 empty] | 综合单价 |  | 综合合价 | 其中
暂估价
55 | 010901005002 | 挂固定薄膜 | 1.膜布品种、规格:0.18mm以色列金象薄膜 2.含热镀锌卡槽（30*18*1.2）配浸塑卡簧 |  | m2 | 192.24
其他装饰工程合计
拆除工程
56 | 011602001001 | 混凝土构件拆除 | 1.拆除原有地面混凝土150mm厚 |  | m3 | 10.584
拆除工程合计
分部分项合计
措施项目
57 | 011702001001 | 垫层 | 1.基础类型:垫层 |  | m2 | 11.52
58 | 011702001002 | 独立基础 | 1.基础类型:独立基础 |  | m2 | 34.56
59 | 011702001003 | 池底板 | 1.基础类型:池底 |  | m2 | 1.92
60 | 011702002001 | 矩形柱 | 1.支模高度:矩形柱模板(周长m) 支模高度3.6m内 1.2内 |  | m2 | 25.92
61 | 011702011001 | 池墙 | 1.直形墙模板 墙厚(cm以内) 40 支模高度3.6m内 |  | m2 | 17.22
单价措施合计
本页小计
合 计
注：为计取规费等的使用，可在表中增设其中：“定额人工费”。
表—08

## 表-11 总价措施项目清单与计价表
总价措施项目清单与计价表
工程名称：改建大棚-建筑工程 |  |  |  |  | 标段： |  |  | 第 1 页 共 1 页
序号 | 项目编码 | 项目名称 | 计算基础 | 费率 (%) |  | 金额 (元) | 调整费率 (%) |  | 调整后金额 (元) | 备注
1 | LSSGCSF00001 | 绿色施工安全防护措施费 | 分部分项人工费+分部分项机械费 | 19 | [5 empty] | 以分部分项的人工费与施工机具费之和为计算基础，费率19%
2 | 011707002001 | 夜间施工增加费 |  | 20 | [5 empty] | 以夜间施工项目人工费的20%计算
3 | GGCSF0000001 | 赶工措施费 | 分部分项人工费+分部分项机械费 | 0 | [5 empty] | 赶工措施费=（1-δ）*分部分项的（人工费+施工机具费）*0.3 （0.8≤δ＜1 式中：δ=合同工期/定额工期）
4 | QTFY00000001 | 其他费用 | [7 empty] | 按经批准的专项施工组织方案计算
5 | WMGDZJF00001 | 文明工地增加费 | 分部分项人工费+分部分项机械费 | 0 | [5 empty] | 以分部分项的人工费与施工机具费之和为计算基础，市级文明工地为1.20%；省级文明工地为2.10%
合 计
编制人（造价人员）： |  |  |  |  | 复核人（造价工程师）：
表-11

## 表-12 其他项目清单与计价汇总表
其他项目清单与计价汇总表
工程名称：改建大棚-建筑工程 |  |  | 标段： |  | 第 1 页 共 1 页
序号 | 项目名称 | 金额（元） |  | 结算金额（元） |  | 备注
1 | 暂列金额 | 15182.07 |  |  |  | 明细详见表-12-1
2 | 暂估价 | 0.00
2.1 | 材料暂估价 | — |  |  |  | 明细详见表-12-2
2.2 | 专业工程暂估价 | 0.00 |  |  |  | 明细详见表-12-3
3 | 计日工 |  |  |  |  | 明细详见表-12-4
4 | 总承包服务费 |  |  |  |  | 明细详见表-12-5
5 | 预算包干费
6 | 工程优质费
7 | 概算幅度差
8 | 现场签证费用
9 | 索赔费用
10 | 其他费用
合 计 | [5 empty] | —
注：材料（工程设备）暂估单价进入清单项目综合单价，此处不汇总。
表—12

## 表-13 规费、税金项目清单与计价表
规费、税金项目清单与计价表
工程名称：改建大棚-建筑工程 |  |  | 标段： |  | 第 1 页 共 1 页
序号 | 项目名称 | 计算基础 | 计算基数 | 计算费率 (%) |  | 金额(元)
1 | 增值税销项税额 | 分部分项合计+措施合计+其他项目 |  | 9
合 计
编制人（造价人员）： |  |  | 复核人（造价工程师）：
表—13