## 表-04 单位工程招标控制价汇总表
单位工程招标控制价汇总表
工程名称：改造大棚-安装工程 |  | 标段： |  | 第 1 页 共 1 页
序号 | 汇总内容 |  | 金额:(元) |  | 其中：暂估价(元)
1 | 分部分项合计
1.1 | 改建大棚
2 | 措施合计
2.1 | 绿色施工安全防护措施费
2.2 | 其他措施费
3 | 其他项目
3.1 | 暂列金额
3.2 | 暂估价
3.3 | 计日工
3.4 | 总承包服务费
3.5 | 预算包干费
3.6 | 工程优质费
3.7 | 概算幅度差
3.8 | 索赔费用
3.9 | 现场签证费用
3.10 | 其他费用
4 | 税前工程造价
5 | 增值税销项税额
6 | 总造价
7 | 人工费
招标控制价合计=1+2+3+5
注：本表适用于单位工程招标控制价或投标报价的汇总，如无单位工程划分，单项工程也使用本表汇总
表—04

## 表-08 分部分项工程和单价措施项目清单与计价表
分部分项工程和单价措施项目清单与计价表
工程名称：改造大棚-安装工程 |  |  |  | 标段： |  |  |  | 第 1 页 共 3 页
序号 | 项目编码 | 项目名称 | 项目特征描述 |  | 计量单位 | 工程量 | 金额（元）
[7 empty] | 综合单价 |  | 综合合价 | 其中
暂估价
改建大棚
电气工程
1 | 040801009007 | 配电箱 4AL1 | 1.名称：配电箱 4AL1 2.规格：半周长1.0米以内 3.安装高度：1.8米 |  | 台 | 1
2 | 030411001017 | 配管 PC20 | 1.名称:塑料管 2.材质:刚性阻燃 3.规格:DN20 |  | m | 236.72
3 | 030411001018 | 配管 PC25 | 1.名称:塑料管 2.材质:刚性阻燃 3.规格:DN25 |  | m | 32.61
4 | 030411001019 | 金属软管 DN20 | 1.名称：金属软管 2.规格：DN20 |  | m | 6
5 | 030408001026 | 电力电缆 ZR-VV-3*1.0mm² | 1.型号:铜芯电缆VV 2.规格:ZR-VV-3*1.0mm² 3.敷设方式:电缆敷设 |  | m | 26.31
6 | 030408001027 | 电力电缆 ZR-VV-6*1.0mm² | 1.型号:铜芯电缆VV 2.规格:ZR-VV-6*1.0mm² 3.敷设方式:电缆敷设 |  | m | 70.4
7 | 030411004011 | 配线 ZR-BVV-2.5mm² | 1.配线形式:塑料护套线暗敷 2.导线型号、材质、规格:ZR-BVV-2.5mm² 3.敷设部位或线制:砖、混凝土结构三线 |  | m | 358.86
8 | 030411004010 | 配线 ZR-BVV-4mm² | 1.配线形式:塑料护套线暗敷 2.导线型号、材质、规格:ZR-BVV-4mm² 3.敷设部位或线制:砖、混凝土结构三线 |  | m | 27.66
9 | 030411004012 | 配线 ZR-BV-4mm² | 1.配线形式:塑料护套线暗敷 2.导线型号、材质、规格:ZR-BV-4mm² 3.敷设部位或线制:砖、混凝土结构三线 |  | m | 201.42
本页小计
注：为计取规费等的使用，可在表中增设其中：“定额人工费”。
表—08
分部分项工程和单价措施项目清单与计价表
工程名称：改造大棚-安装工程 |  |  |  | 标段： |  |  |  | 第 2 页 共 3 页
序号 | 项目编码 | 项目名称 | 项目特征描述 |  | 计量单位 | 工程量 | 金额（元）
[7 empty] | 综合单价 |  | 综合合价 | 其中
暂估价
10 | 030113009004 | 电动卷膜机 | 1.名称：电动卷膜机（含大棚薄膜） 2.规格：0.25kw 3.外遮阳驱动管：镀锌圆管Φ32×2 4.外遮阳拉幕齿条 5.外遮阳拉幕齿轮 6.外遮阳传动轴 |  | 台 | 3
11 | 030108001003 | 不锈钢外壳循环风机 140W | 1.名称：不锈钢外壳循环风机 2.规格：140W 3.安装高度：3.0米 |  | 台 | 6
12 | 030108003003 | 1400*1400轴流风扇 1.1KW | 1.名称：轴流风扇 2.规格：1400*1400 1.1KW 3.安装高度：0.3米 |  | 台 | 2
13 | 030113009005 | 交流电动机 1.5KW | 1.名称：交流电动机 2.规格：1.5KW |  | 台 | 1
14 | 030414002005 | 送配电装置系统调试 | 1.名称：送配电装置系统调试 |  | 系统 | 1
电气工程合计
给排水工程
15 | 031001006027 | 塑料UPVC管 DN50 | 1.安装部位:室内 2.输送介质:供水 3.材质:UPVC 4.型号、规格:DN50 |  | m | 11.34
16 | 031001006028 | 塑料UPVC管 DN25 | 1.安装部位:室内 2.输送介质:供水 3.材质:UPVC 4.型号、规格:DN25 |  | m | 1.8
17 | 031001006029 | 塑料UPVC管 DN100 | 1.安装部位:室内 2.输送介质:排水 3.材质:UPVC 4.型号、规格:DN100 5.连接方式:粘接连接 |  | m | 10.93
18 | 031001006030 | 塑料UPVC管 DN25 | 1.安装部位:室内 2.输送介质:排水 3.材质:UPVC 4.型号、规格:DN25 |  | m | 1.8
19 | 031003001017 | 供水调节阀 DN25 | 1.类型:供水调节阀 2.材质:塑料 3.型号、规格:DN25 |  | 个 | 3
本页小计
注：为计取规费等的使用，可在表中增设其中：“定额人工费”。
表—08
分部分项工程和单价措施项目清单与计价表
工程名称：改造大棚-安装工程 |  |  |  | 标段： |  |  |  | 第 3 页 共 3 页
序号 | 项目编码 | 项目名称 | 项目特征描述 |  | 计量单位 | 工程量 | 金额（元）
[7 empty] | 综合单价 |  | 综合合价 | 其中
暂估价
20 | 031003001018 | 主管球阀 DN50 | 1.类型:主管球阀 2.材质:碳钢 3.型号、规格:DN50 |  | 个 | 1
21 | 031003001019 | 压力平衡阀 DN50 | 1.类型:压力平衡阀 2.材质:碳钢 3.型号、规格:DN50 |  | 个 | 1
22 | 030216006007 | 叠片式过滤器 DN50 | 1.名称：叠片过滤器 2.规格：DN50 |  | 台 | 1
23 | 031003001020 | UPVC球阀 DN50 | 1.类型:球阀 2.材质:UPVC 3.型号、规格:DN50 |  | 个 | 2
24 | 031003001021 | 抽水底阀 DN50 | 1.类型:抽水底阀 2.材质:碳钢 3.型号、规格:DN50 |  | 个 | 1
25 | 031003001022 | 电磁阀 DN50 | 1.类型:电磁阀 2.材质:碳钢 3.型号、规格:DN50 |  | 个 | 1
26 | 030109001005 | 水帘供水泵 | 1.名称：水帘供水泵 2.规格：WB400/185 3.材质：不锈钢 |  | 台 | 1
给排水工程合计
改建大棚合计
分部分项合计
措施项目
27 | 031302007001 | 高层施工增加 |  |  | 项 | 1
28 | 031301017001 | 脚手架搭拆费 |  |  | 项 | 1
单价措施合计
本页小计
合 计
注：为计取规费等的使用，可在表中增设其中：“定额人工费”。
表—08

## 表-11 总价措施项目清单与计价表
总价措施项目清单与计价表
工程名称：改造大棚-安装工程 |  |  |  |  | 标段： |  |  | 第 1 页 共 2 页
序号 | 项目编码 | 项目名称 | 计算基础 | 费率 (%) |  | 金额 (元) | 调整费率 (%) |  | 调整后金额 (元) | 备注
1 | LSSGCSF00001 | 绿色施工安全防护措施费 | 分部分项人工费+分部分项机械费 | 35.77 | [5 empty] | 以分部分项的人工费与施工机具费之和为计算基础，费率35.77%
2 | 031301010001 | 安装与生产同时进行增加费用 | 分部分项人工费 | 0 | [5 empty] | 按人工费的10%计算
3 | 031301011001 | 在有害身体健康环境中施工增加费 | 分部分项人工费 | 0 | [5 empty] | 按人工费的10%计算
4 | TSSGBWZJF001 | 在地下（暗）室、设备及大口径管道内等特殊施工部位进行施工增加费 |  | 30 | [5 empty] | 按该部分人工费的30%计算
5 | 粤031302008001 | 赶工措施费 | 分部分项人工费+分部分项机械费 | 0 | [5 empty] | 赶工措施费=（1-δ）*分部分项（人工费+施工机具费）*3.44% （0.8≤δ＜1 式中：δ=合同工期/定额工期）
6 | 031302002001 | 夜间施工增加费 |  | 20 | [5 empty] | 按其夜间施工项目人工费的20%计算
7 | JTGRSGZJF001 | 交通干扰工程施工增加费 |  | 10 | [5 empty] | 按在市政道路上施工项目人工费的10%计算
8 | 粤031302009001 | 文明工地增加费 | 分部分项人工费+分部分项机械费 | 0 | [5 empty] | 以分部分项的人工费与施工机具费之和为计算基础；市级文明工地1.00%；省级文明工地2.00%
9 | DXGXJCJXF001 | 地下管线交叉降效费 | [7 empty] | 按实际发生或经批准的施工方案计算
编制人（造价人员）： |  |  |  |  | 复核人（造价工程师）：
表-11
总价措施项目清单与计价表
工程名称：改造大棚-安装工程 |  |  |  |  | 标段： |  |  | 第 2 页 共 2 页
序号 | 项目编码 | 项目名称 | 计算基础 | 费率 (%) |  | 金额 (元) | 调整费率 (%) |  | 调整后金额 (元) | 备注
10 | QTFY00000001 | 其他费用 | [7 empty] | 按实际发生或经批准的施工组织设计方案计算
合 计
编制人（造价人员）： |  |  |  |  | 复核人（造价工程师）：
表-11

## 表-12 其他项目清单与计价汇总表
其他项目清单与计价汇总表
工程名称：改造大棚-安装工程 |  |  | 标段： |  | 第 1 页 共 1 页
序号 | 项目名称 | 金额（元） |  | 结算金额（元） |  | 备注
1 | 暂列金额 | 3709.25 |  |  |  | 明细详见表-12-1
2 | 暂估价 | 0.00
2.1 | 材料暂估价 | — |  |  |  | 明细详见表-12-2
2.2 | 专业工程暂估价 | 0.00 |  |  |  | 明细详见表-12-3
3 | 计日工 |  |  |  |  | 明细详见表-12-4
4 | 总承包服务费 |  |  |  |  | 明细详见表-12-5
5 | 预算包干费
6 | 工程优质费
7 | 概算幅度差
8 | 现场签证费用
9 | 索赔费用
10 | 其他费用
合 计 | [5 empty] | —
注：材料（工程设备）暂估单价进入清单项目综合单价，此处不汇总。
表—12

## 表-13 规费、税金项目清单与计价表
规费、税金项目清单与计价表
工程名称：改造大棚-安装工程 |  |  | 标段： |  | 第 1 页 共 1 页
序号 | 项目名称 | 计算基础 | 计算基数 | 计算费率 (%) |  | 金额(元)
1 | 增值税销项税额 | 分部分项合计+措施合计+其他项目 |  | 9
合 计
编制人（造价人员）： |  |  | 复核人（造价工程师）：
表—13