## 表-04 单位工程招标控制价汇总表
单位工程招标控制价汇总表
工程名称：离体库-装饰工程 |  | 标段： |  | 第 1 页 共 1 页
序号 | 汇总内容 |  | 金额:(元) |  | 其中：暂估价(元)
1 | 分部分项合计
1.1 | 余泥渣土场外运输与排放
1.2 | 混凝土及钢筋混凝土工程
1.3 | 门窗工程
1.4 | 墙、柱面装饰与隔断、幕墙工程
1.5 | 天棚工程
1.6 | 油漆、涂料、裱糊工程
1.7 | 其他装饰工程
1.8 | 拆除工程
2 | 措施合计
2.1 | 绿色施工安全防护措施费
2.2 | 其他措施费
3 | 其他项目
3.1 | 暂列金额
3.2 | 暂估价
3.3 | 计日工
3.4 | 总承包服务费
3.5 | 预算包干费
3.6 | 工程优质费
3.7 | 概算幅度差
3.8 | 索赔费用
3.9 | 现场签证费用
3.10 | 其他费用
4 | 税前工程造价
5 | 增值税销项税额
6 | 总造价
7 | 人工费
招标控制价合计=1+2+3+5
注：本表适用于单位工程招标控制价或投标报价的汇总，如无单位工程划分，单项工程也使用本表汇总
表—04

## 表-08 分部分项工程和单价措施项目清单与计价表
分部分项工程和单价措施项目清单与计价表
工程名称：离体库-装饰工程 |  |  |  | 标段： |  |  |  | 第 1 页 共 3 页
序号 | 项目编码 | 项目名称 | 项目特征描述 |  | 计量单位 | 工程量 | 金额（元）
[7 empty] | 综合单价 |  | 综合合价 | 其中
暂估价
余泥渣土场外运输与排放
1 | 010103002001 | 余方弃置 | 1.废弃料品种:拆除废料 2.运距:15km 3.建筑垃圾处置费3元/m3 |  | m3 | 3.4435
余泥渣土场外运输与排放合计
混凝土及钢筋混凝土工程
2 | 010512001001 | 平板 | 1.构件类型:洗手台板 2.构件混凝土强度等级:C25 |  | m3 | 0.1469
混凝土及钢筋混凝土工程合计
门窗工程
3 | 010802001001 | 铝合金推拉门 | 1.门代号及洞口尺寸:详见施工图纸 2.门框、扇材质:90系列白色1.4mm厚铝合金 3.玻璃品种、厚度:6mm无色透明钢化玻璃 |  | m2 | 15.75
门窗工程合计
墙、柱面装饰与隔断、幕墙工程
4 | 011206002001 | 块料零星项目 | 1.安装方式:水泥膏粘贴 2.面层材料品种、规格、颜色:8~10厚米黄色600×120抛光地砖 3.缝宽、嵌缝材料种类:1:1水泥砂浆加2%聚合物乳液填缝抹平 |  | m2 | 0.9504
5 | 011210006001 | 其他隔断 | 1.隔板材料品种、规格、颜色:0.426mm彩钢板夹80mm厚隔热棉 2.嵌缝、塞口材料品种:嵌缝胶 |  | m2 | 58.95
墙、柱面装饰与隔断、幕墙工程合计
天棚工程
本页小计
注：为计取规费等的使用，可在表中增设其中：“定额人工费”。
表—08
分部分项工程和单价措施项目清单与计价表
工程名称：离体库-装饰工程 |  |  |  | 标段： |  |  |  | 第 2 页 共 3 页
序号 | 项目编码 | 项目名称 | 项目特征描述 |  | 计量单位 | 工程量 | 金额（元）
[7 empty] | 综合单价 |  | 综合合价 | 其中
暂估价
6 | 011302001001 | 吊顶天棚 | 1.吊顶形式、吊杆规格、高度:不上人 2.龙骨材料种类、规格、中距:T型铝合金龙骨 3.面层材料品种、规格:600×600×0.8 |  | m2 | 90.16
天棚工程合计
油漆、涂料、裱糊工程
7 | 011406001001 | 抹灰面油漆 | 1.基层类型:一般抹灰面 2.腻子种类:胶腻子 3.刮腻子遍数:满刮腻子二道，砂纸磨平 4.油漆品种、刷漆遍数:内墙涂料两遍（A级ICI） |  | m2 | 86.408
油漆、涂料、裱糊工程合计
其他装饰工程
8 | 011501015001 | 培养架 | 1.台柜规格:1300×500×1800 2.边柱、四周边框材料种类、规格:25×25×2.0不锈钢方管 3.中横梁材料种类、规格:25×10×1.5不锈钢方管 4.分隔种类、规格:6mm厚白色玻璃 |  | 个 | 11
9 | 011505001001 | 洗漱台 | 1.材料品种、规格、颜色:20mm厚抛光花岗岩石板 |  | m2 | 2.475
其他装饰工程合计
拆除工程
10 | 011604002001 | 立面抹灰层拆除 | 1.拆除部位:原有墙面 2.抹灰层种类:一般抹灰 |  | m2 | 114.7844
拆除工程合计
分部分项合计
措施项目
11 | 粤011701012001 | 活动脚手架 | 1.搭设部位:墙面 |  | m2 | 155.414
本页小计
注：为计取规费等的使用，可在表中增设其中：“定额人工费”。
表—08
分部分项工程和单价措施项目清单与计价表
工程名称：离体库-装饰工程 |  |  |  | 标段： |  |  |  | 第 3 页 共 3 页
序号 | 项目编码 | 项目名称 | 项目特征描述 |  | 计量单位 | 工程量 | 金额（元）
[7 empty] | 综合单价 |  | 综合合价 | 其中
暂估价
12 | 粤011701012002 | 活动脚手架 | 1.搭设部位:天棚 |  | m2 | 95.56
单价措施合计
本页小计
合 计
注：为计取规费等的使用，可在表中增设其中：“定额人工费”。
表—08

## 表-11 总价措施项目清单与计价表
总价措施项目清单与计价表
工程名称：离体库-装饰工程 |  |  |  |  | 标段： |  |  | 第 1 页 共 1 页
序号 | 项目编码 | 项目名称 | 计算基础 | 费率 (%) |  | 金额 (元) | 调整费率 (%) |  | 调整后金额 (元) | 备注
1 | LSSGCSF00001 | 绿色施工安全防护措施费 | 分部分项人工费+分部分项机械费 | 13 | [5 empty] | 以分部分项的人工费与施工机具费之和为计算基础，费率13%
2 | WMGDZJF00001 | 文明工地增加费 | 分部分项人工费+分部分项机械费 | 0 | [5 empty] | 以分部分项的人工费与施工机具费之和为计算基础，市级文明工地为0.6%；省级文明工地为1.2%
3 | 011707002001 | 夜间施工增加费 |  | 20 | [5 empty] | 以夜间施工项目人工费的20%计算
4 | GGCSF0000001 | 赶工措施费 | 分部分项人工费+分部分项机械费 | 0 | [5 empty] | 赶工措施费=（1-δ）*分部分项的（人工费+施工机具费）*0.3 （0.8≤δ＜1 式中：δ=合同工期/定额工期）
5 | QTFY00000001 | 其他费用 | [7 empty] | 按经批准的专项施工组织方案计算
合 计
编制人（造价人员）： |  |  |  |  | 复核人（造价工程师）：
表-11

## 表-12 其他项目清单与计价汇总表
其他项目清单与计价汇总表
工程名称：离体库-装饰工程 |  |  | 标段： |  | 第 1 页 共 1 页
序号 | 项目名称 | 金额（元） |  | 结算金额（元） |  | 备注
1 | 暂列金额 | 6072.84 |  |  |  | 明细详见表-12-1
2 | 暂估价 | 35000.00
2.1 | 材料暂估价 | — |  |  |  | 明细详见表-12-2
2.2 | 专业工程暂估价 | 35000.00 |  |  |  | 明细详见表-12-3
3 | 计日工 |  |  |  |  | 明细详见表-12-4
4 | 总承包服务费 |  |  |  |  | 明细详见表-12-5
5 | 预算包干费
6 | 工程优质费
7 | 概算幅度差
8 | 现场签证费用
9 | 索赔费用
10 | 其他费用
合 计 | [5 empty] | —
注：材料（工程设备）暂估单价进入清单项目综合单价，此处不汇总。
表—12

## 表-13 规费、税金项目清单与计价表
规费、税金项目清单与计价表
工程名称：离体库-装饰工程 |  |  | 标段： |  | 第 1 页 共 1 页
序号 | 项目名称 | 计算基础 | 计算基数 | 计算费率 (%) |  | 金额(元)
1 | 增值税销项税额 | 分部分项合计+措施合计+其他项目 |  | 9
合 计
编制人（造价人员）： |  |  | 复核人（造价工程师）：
表—13