## 表-04 单位工程招标控制价汇总表
单位工程招标控制价汇总表
工程名称：净化车间-建筑工程 |  | 标段： |  | 第 1 页 共 1 页
序号 | 汇总内容 |  | 金额:(元) |  | 其中：暂估价(元)
1 | 分部分项合计
2 | 措施合计
2.1 | 绿色施工安全防护措施费
2.2 | 其他措施费
3 | 其他项目
3.1 | 暂列金额
3.2 | 暂估价
3.3 | 计日工
3.4 | 总承包服务费
3.5 | 预算包干费
3.6 | 工程优质费
3.7 | 概算幅度差
3.8 | 索赔费用
3.9 | 现场签证费用
3.10 | 其他费用
4 | 税前工程造价
5 | 增值税销项税额
6 | 总造价
7 | 人工费
招标控制价合计=1+2+3+5
注：本表适用于单位工程招标控制价或投标报价的汇总，如无单位工程划分，单项工程也使用本表汇总
表—04

## 表-08 分部分项工程和单价措施项目清单与计价表
分部分项工程和单价措施项目清单与计价表
工程名称：净化车间-建筑工程 |  |  |  | 标段： |  |  |  | 第 1 页 共 2 页
序号 | 项目编码 | 项目名称 | 项目特征描述 |  | 计量单位 | 工程量 | 金额（元）
[7 empty] | 综合单价 |  | 综合合价 | 其中
暂估价
整个项目
1 | 011601001001 | 砖砌体拆除 | 1.拆除室内墙体，含门洞拆除 2.墙体高度2.8m，厚度180mm |  | m3 | 54.88
2 | 011610002001 | 金属门拆除 | 1.拆除原有镀锌卷闸门 |  | 樘 | 20
3 | 040402011001 | 封门洞 | 1.零星砌砖封门洞，水泥砂浆修复 2.20厚1:3水泥砂浆打底抹平 3.5厚石灰膏面 |  | m3 | 0.5
4 | 011302001002 | 吊顶天棚 | 1.安装在原有钢屋架下，板底标高3.2m，含内圆弧 2.饰面层:双面0.426奶白色彩钢板夹100厚聚氨酯屋面板 |  | m2 | 437.58
5 | 011302001004 | 吊顶天棚 | 1.安装在原有钢屋架下，板底标高2.2m，含内圆弧 2.饰面层:双面0.426奶白色彩钢板夹50厚隔热聚氨酯板 |  | m2 | 85.88
6 | 010103002001 | 拆除废料外运 | 1.拆除废料外运 2.外运运距15km 3.余泥排放费3元/m3 |  | m3 | 54.88
7 | 011101001001 | 水泥砂浆地面 | 1.C15混凝土地坪100mm厚 2.30mm厚M20干硬性水泥砂浆找平，面撒素水泥抹光 |  | m2 | 751.66
8 | 011101005002 | 隔热环氧自流坪地面 | 1.C15混凝土地坪100mm厚 2.30mm厚M20干硬性水泥砂浆找平，面撒素水泥抹光 3.2.2厚（0.2+1+1）环氧自流平地面 4.干铺聚苯乙烯泡沫板 50mm |  | m2 | 50.7
9 | 011210005001 | 100厚隔热棉隔墙 | 1.双面0.426奶白色彩钢板夹100厚隔热棉隔断 2.墙高3.4米，已含内圆角/外圆弧 |  | m2 | 78.94
10 | 011210005002 | 100厚聚氨酯隔墙 | 1.双面0.426奶白色彩钢板夹100厚聚氨酯隔断 2.墙高3.4米，已含内圆角/外圆弧 |  | m2 | 864.64
11 | 010802001001 | 304不锈钢卷闸门 | 1.304不锈钢卷闸门 2.规格：2500*3000mm 3.含电动装置等制安 |  | m2 | 7.5
本页小计
注：为计取规费等的使用，可在表中增设其中：“定额人工费”。
表—08
分部分项工程和单价措施项目清单与计价表
工程名称：净化车间-建筑工程 |  |  |  | 标段： |  |  |  | 第 2 页 共 2 页
序号 | 项目编码 | 项目名称 | 项目特征描述 |  | 计量单位 | 工程量 | 金额（元）
[7 empty] | 综合单价 |  | 综合合价 | 其中
暂估价
12 | 010802002001 | 彩钢板门M1 | 1.彩钢板门M1 2.规格:2000*2100mm |  | m2 | 8.4
13 | 010802002002 | 彩钢板门M2 | 1.彩钢板门M2 2.规格:1000*2100mm 3.带6厚白色钢化玻璃窗 |  | m2 | 37.8
14 | 010802002003 | 彩钢板门M3 | 1.彩钢板门M3 2.规格:700*2100mm |  | m2 | 1.47
15 | 010802003001 | 密闭单开门M4 | 1.密闭单开门M4 2.规格:700*2100mm |  | m2 | 10.5
16 | 010805007001 | 胶帘门M5 | 1.5厚胶帘门 2.规格:1000*2100 |  | m2 | 2.1
17 | 010805007002 | 彩钢板推拉门M6 | 1.彩钢板单扇推拉门 2.规格:1500*2100 |  | m2 | 6.3
18 | 010805007003 | 彩钢板推拉门M7 | 1.彩钢板单扇推拉门 2.规格:1400*2200 |  | m2 | 3.08
19 | 010805007004 | 彩钢板推拉门M8 | 1.彩钢板单扇推拉门 2.规格:700*2100 |  | m2 | 1.47
20 | 010807009001 | 铝合金固定窗C1 | 1.铝合金固定窗无亮 2.规格:1500*1000 |  | m2 | 4.5
21 | 010807009002 | 铝合金固定窗C2 | 1.铝合金固定窗无亮 2.规格:1200*1000 |  | m2 | 2.4
22 | 010807009003 | 铝合金固定窗C3 | 1.铝合金固定窗无亮 2.规格:900*1000 |  | m2 | 8.1
23 | 011403003001 | 外墙面封窗 | 1.原有窗（外墙面封0.426 奶白色单层彩钢板） |  | m2 | 12
分部分项合计
措施项目
24 | 粤011701012001 | 活动脚手架 |  |  | m2 | 702.76
单价措施合计
本页小计
合 计
注：为计取规费等的使用，可在表中增设其中：“定额人工费”。
表—08

## 表-11 总价措施项目清单与计价表
总价措施项目清单与计价表
工程名称：净化车间-建筑工程 |  |  |  |  | 标段： |  |  | 第 1 页 共 1 页
序号 | 项目编码 | 项目名称 | 计算基础 | 费率 (%) |  | 金额 (元) | 调整费率 (%) |  | 调整后金额 (元) | 备注
1 | LSSGCSF00001 | 绿色施工安全防护措施费 | 分部分项人工费+分部分项机械费 | 19 | [5 empty] | 以分部分项的人工费与施工机具费之和为计算基础，费率19%
2 | WMGDZJF00001 | 文明工地增加费 | 分部分项人工费+分部分项机械费 | 0 | [5 empty] | 以分部分项的人工费与施工机具费之和为计算基础，市级文明工地为1.20%；省级文明工地为2.10%
3 | 011707002001 | 夜间施工增加费 |  | 20 | [5 empty] | 以夜间施工项目人工费的20%计算
4 | GGCSF0000001 | 赶工措施费 | 分部分项人工费+分部分项机械费 | 0 | [5 empty] | 赶工措施费=（1-δ）*分部分项的（人工费+施工机具费）*0.3 （0.8≤δ＜1 式中：δ=合同工期/定额工期）
5 | QTFY00000001 | 其他费用 | [7 empty] | 按经批准的专项施工组织方案计算
合 计
编制人（造价人员）： |  |  |  |  | 复核人（造价工程师）：
表-11

## 表-12 其他项目清单与计价汇总表
其他项目清单与计价汇总表
工程名称：净化车间-建筑工程 |  |  | 标段： |  | 第 1 页 共 1 页
序号 | 项目名称 | 金额（元） |  | 结算金额（元） |  | 备注
1 | 暂列金额 | 0.00 |  |  |  | 明细详见表-12-1
2 | 暂估价 | 0.00
2.1 | 材料暂估价 | — |  |  |  | 明细详见表-12-2
2.2 | 专业工程暂估价 | 0.00 |  |  |  | 明细详见表-12-3
3 | 计日工 |  |  |  |  | 明细详见表-12-4
4 | 总承包服务费 |  |  |  |  | 明细详见表-12-5
5 | 预算包干费
6 | 工程优质费
7 | 概算幅度差
8 | 现场签证费用
9 | 索赔费用
10 | 其他费用
合 计 | [5 empty] | —
注：材料（工程设备）暂估单价进入清单项目综合单价，此处不汇总。
表—12

## 表-13 规费、税金项目清单与计价表
规费、税金项目清单与计价表
工程名称：净化车间-建筑工程 |  |  | 标段： |  | 第 1 页 共 1 页
序号 | 项目名称 | 计算基础 | 计算基数 | 计算费率 (%) |  | 金额(元)
1 | 增值税销项税额 | 分部分项合计+措施合计+其他项目 |  | 9
合 计
编制人（造价人员）： |  |  | 复核人（造价工程师）：
表—13