## 表-04 单位工程招标控制价汇总表
单位工程招标控制价汇总表
工程名称：水泵房-建筑工程 |  |  | 标段： | 第 1 页 共 1 页
序号 | 汇总内容 | 金额:(元) |  |  | 其中：暂估价(元)
1 | 分部分项合计 | 8889.75
1.1 | 混凝土及钢筋混凝土工程 | 366.09
1.2 | 金属结构工程 | 1843.15
1.3 | 屋面及防水工程 | 6680.51
2 | 措施合计 | 566.36
2.1 | 绿色施工安全防护措施费 | 566.36
2.2 | 其他措施费
3 | 其他项目 | 1097.64 |  |  | －
3.1 | 暂列金额 | 888.98
3.2 | 暂估价
3.3 | 计日工
3.4 | 总承包服务费
3.5 | 预算包干费 | 208.66
3.6 | 工程优质费
3.7 | 概算幅度差
3.8 | 索赔费用
3.9 | 现场签证费用
3.10 | 其他费用
4 | 税前工程造价 | 10553.75
5 | 增值税销项税额 | 949.84 |  |  | －
6 | 总造价 | 11503.59
7 | 人工费 | 2246.86
招标控制价合计=1+2+3+5 |  | 11,503.59 |  |  | 0.00
注：本表适用于单位工程招标控制价或投标报价的汇总，如无单位工程划分，单项工程也使用本表汇总
表—04

## 表-08 分部分项工程和单价措施项目清单与计价表
分部分项工程和单价措施项目清单与计价表
工程名称：水泵房-建筑工程 |  |  |  | 标段： |  |  |  | 第 1 页 共 1 页
序号 | 项目编码 | 项目名称 | 项目特征描述 |  | 计量单位 | 工程量 | 金额（元）
[7 empty] | 综合单价 |  | 综合合价 | 其中
暂估价
|  | 混凝土及钢筋混凝土工程 | [6 empty] | 366.09
1 | 010501003001 | 二次灌浆 | 1.混凝土种类:商品细石混凝土 2.混凝土强度等级:C30 |  | m3 | 0.3248 | 1127.11 |  | 366.09
|  | 金属结构工程 | [6 empty] | 1843.15
2 | 010603003001 | 钢管柱 | 1.钢材品种、规格:Q235 DN110×4镀锌钢管 2.单根柱质量:3t内 |  | t | 0.0639 | 5765.19 |  | 368.4
3 | 010604001001 | 钢梁 | 1.梁类型:镀锌钢管 2.钢材品种、规格:DN50×2.5 3.单根质量:0.3t内 4.安装高度:3.6m内 |  | t | 0.0512 | 6283.33 |  | 321.71
4 | 010604001002 | 钢梁 | 1.梁类型:槽钢 2.钢材品种、规格:10# 3.单根质量:0.3t内 4.安装高度:3.6m内 |  | t | 0.0612 | 5796.43 |  | 354.74
5 | 010606012001 | 钢支架 | 1.钢材品种、规格:L50×50角钢 2.安装高度:3.6m内 |  | t | 0.0596 | 12881.35 |  | 767.73
6 | 010606013001 | 零星钢构件 | 1.钢材品种、规格:Q235 8mm厚钢板 |  | t | 0.005 | 6113.13 |  | 30.57
|  | 屋面及防水工程 | [6 empty] | 6680.51
7 | 010901002001 | 型材屋面 | 1.型材品种、规格:0.463mm蓝色彩钢瓦 2.金属檩条材料品种、规格:C150×50×20×2 3.接缝、嵌缝材料种类:镀锌铁皮 |  | m2 | 25.122 | 141.97 |  | 3566.57
8 | 010902004001 | 屋面排水管 | 1.排水管品种、规格:UPVC DN110 |  | m | 5 | 28.07 |  | 140.35
9 | 010902007001 | 屋面天沟、檐沟 | 1.材料品种、规格:蓝色彩钢板 2.接缝、嵌缝材料种类:镀锌铁皮 |  | m2 | 6.636 | 448.1 |  | 2973.59
措施项目
本页小计 | [8 empty] | 8889.75
合 计 | [8 empty] | 8889.75
注：为计取规费等的使用，可在表中增设其中：“定额人工费”。
表—08

## 表3-9 综合单价分析表（三）
综合单价分析表
工程名称：水泵房-建筑工程 | [6 empty] | 第 1 页 共 1 页
序号 | 项目编码 | 项目名称 | 项目特征 | 金额（元） | [5 empty] | 综合单价
|  |  |  | 人工费 | 材料费 | 机械使用费 |  | 管理费 | 利润
混凝土及钢筋混凝土工程
1 | 010501003001 | 二次灌浆 | 1.混凝土种类:商品细石混凝土 2.混凝土强度等级:C30 | 323.28 | 635.87 | 6.96 |  | 94.95 | 66.05 | 1127.11
金属结构工程
2 | 010603003001 | 钢管柱 | 1.钢材品种、规格:Q235 DN110×4镀锌钢管 2.单根柱质量:3t内 | 554.77 | 4595.31 | 230.52 |  | 227.3 | 157.08 | 5765.19
3 | 010604001001 | 钢梁 | 1.梁类型:镀锌钢管 2.钢材品种、规格:DN50×2.5 3.单根质量:0.3t内 4.安装高度:3.6m内 | 496.29 | 5015.82 | 354.69 |  | 246.27 | 170.2 | 6283.33
4 | 010604001002 | 钢梁 | 1.梁类型:槽钢 2.钢材品种、规格:10# 3.单根质量:0.3t内 4.安装高度:3.6m内 | 496.41 | 4529.09 | 354.58 |  | 246.27 | 170.2 | 5796.43
5 | 010606012001 | 钢支架 | 1.钢材品种、规格:L50×50角钢 2.安装高度:3.6m内 | 4479.87 | 4977.85 | 826.68 |  | 1535.71 | 1061.31 | 12881.35
6 | 010606013001 | 零星钢构件 | 1.钢材品种、规格:Q235 8mm厚钢板 | 904 | 4202 | 380 |  | 371.56 | 256.78 | 6113.13
屋面及防水工程
7 | 010901002001 | 型材屋面 | 1.型材品种、规格:0.463mm蓝色彩钢瓦 2.金属檩条材料品种、规格:C150×50×20×2 3.接缝、嵌缝材料种类:镀锌铁皮 | 10.43 | 106.19 | 16.18 |  | 3.85 | 5.32 | 141.97
8 | 010902004001 | 屋面排水管 | 1.排水管品种、规格:UPVC DN110 | 8.58 | 15.39 | 0.01 |  | 2.38 | 1.72 | 28.07
9 | 010902007001 | 屋面天沟、檐沟 | 1.材料品种、规格:蓝色彩钢板 2.接缝、嵌缝材料种类:镀锌铁皮 | 222.16 | 67.96 | 33.07 |  | 73.86 | 51.05 | 448.1

## 表-11 总价措施项目清单与计价表
总价措施项目清单与计价表
工程名称：水泵房-建筑工程 | [5 empty] | 标段： |  | 第 1 页 共 1 页
序号 | 项目编码 | 项目名称 | 计算基础 | 费率 (%) | 金额 (元) |  | 调整 费率(%) |  | 调整后 金额(元) | 备注
1 | LSSGCSF00001 | 绿色施工安全防护措施费 | 分部分项人工费+分部分项机械费 | 19 | 566.36 |  |  |  |  | 以分部分项的人工费与施工机具费之和为计算基础，费率19%
2 | WMGDZJF00001 | 文明工地增加费 | 分部分项人工费+分部分项机械费 | 0 | [5 empty] | 以分部分项的人工费与施工机具费之和为计算基础，市级文明工地为1.20%；省级文明工地为2.10%
3 | 011707002001 | 夜间施工增加费 |  | 20 | [5 empty] | 以夜间施工项目人工费的20%计算
4 | GGCSF0000001 | 赶工措施费 | 分部分项人工费+分部分项机械费 | 0 | [5 empty] | 赶工措施费=（1-δ）*分部分项的（人工费+施工机具费）*0.3 （0.8≤δ＜1 式中：δ=合同工期/定额工期）
5 | QTFY00000001 | 其他费用 | [7 empty] | 按经批准的专项施工组织方案计算
合 计 |  |  |  |  | 566.36
编制人（造价人员）： | [5 empty] | 复核人（造价工程师）：
表-11

## 表-12 其他项目清单与计价汇总表
其他项目清单与计价汇总表
工程名称：水泵房-建筑工程 |  |  | 标段： |  | 第 1 页 共 1 页
序号 | 项目名称 | 金额（元） |  | 结算金额（元） |  | 备注
1 | 暂列金额 | 888.98 |  |  |  | 明细详见表-12-1
2 | 暂估价
2.1 | 材料暂估价 | — |  |  |  | 明细详见表-12-2
2.2 | 专业工程暂估价 |  |  |  |  | 明细详见表-12-3
3 | 计日工 |  |  |  |  | 明细详见表-12-4
4 | 总承包服务费 |  |  |  |  | 明细详见表-12-5
5 | 预算包干费 | 208.66
6 | 工程优质费
7 | 概算幅度差
8 | 现场签证费用
9 | 索赔费用
10 | 其他费用
| 合 计 | 1097.64 |  |  |  | —
注：材料（工程设备）暂估单价进入清单项目综合单价，此处不汇总。
表—12

## 表-12-1 暂列金额表
暂列金额明细表
工程名称：水泵房-建筑工程 |  |  | 标段： |  | 第 1 页 共 1 页
序号 | 名称 | 计量单位 |  | 暂定金额（元） |  | 备注
1 | 暂列金额 | 项 |  | 888.98
合 计 |  |  |  | 888.98 |  | —
注：此表由招标人填写，如不能详列，也可只列暂列金额总额，投标人应将上述暂列金额计入投标总价中。
表—12—1

## 表-13 规费、税金项目清单与计价表
规费、税金项目清单与计价表
工程名称：水泵房-建筑工程 |  |  | 标段： |  |  | 第 1 页 共 1 页
序号 | 项目名称 | 计算基础 |  | 计算基数 | 计算费率 (%) |  | 金额(元)
1 | 增值税销项税额 | 分部分项合计+措施合计+其他项目 |  | 10553.75 | 9 |  | 949.84
合 计 | [6 empty] | 949.84
编制人（造价人员）： |  |  | 复核人（造价工程师）：
表—13