## 表-04 单位工程招标控制价汇总表
单位工程招标控制价汇总表
工程名称：水肥滴罐区-安装工程 |  |  | 标段： | 第 1 页 共 1 页
序号 | 汇总内容 | 金额:(元) |  |  | 其中：暂估价(元)
1 | 分部分项合计 | 27940.50
1.1 | 水肥滴罐区 | 27940.50
2 | 措施合计 | 5158.13
2.1 | 绿色施工安全防护措施费 | 4837.67
2.2 | 其他措施费 | 320.46
3 | 其他项目 | 4146.49 |  |  | －
3.1 | 暂列金额 | 2794.05
3.2 | 暂估价
3.3 | 计日工
3.4 | 总承包服务费
3.5 | 预算包干费 | 1352.44
3.6 | 工程优质费
3.7 | 概算幅度差
3.8 | 索赔费用
3.9 | 现场签证费用
3.10 | 其他费用
4 | 税前工程造价 | 37245.12
5 | 增值税销项税额 | 3352.06 |  |  | －
6 | 总造价 | 40597.18
7 | 人工费 | 13836.30
招标控制价合计=1+2+3+5 |  | 40,597.18 |  |  | 0.00
注：本表适用于单位工程招标控制价或投标报价的汇总，如无单位工程划分，单项工程也使用本表汇总
表—04

## 表-08 分部分项工程和单价措施项目清单与计价表
分部分项工程和单价措施项目清单与计价表
工程名称：水肥滴罐区-安装工程 |  |  |  | 标段： |  |  |  | 第 1 页 共 1 页
序号 | 项目编码 | 项目名称 | 项目特征描述 |  | 计量单位 | 工程量 | 金额（元）
[7 empty] | 综合单价 |  | 综合合价 | 其中
暂估价
|  | 水肥滴罐区 | [6 empty] | 27940.5
|  | 给排水工程 | [6 empty] | 27940.5
1 | 031001006001 | 塑料管 UPVC DN50 | 1.安装部位:室内 2.输送介质:给水 3.材质:UPVC 4.型号、规格:DN50 |  | m | 110.21 | 36.31 |  | 4001.73
2 | 031001006002 | 塑料管 UPVC DN75 | 1.安装部位:室内 2.输送介质:给水 3.材质:UPVC 4.型号、规格:DN75 |  | m | 205.66 | 47.28 |  | 9723.6
3 | 031001006011 | PE复合软带 De50 | 1.安装部位:室内 2.输送介质:给水 3.材质:PE复合软带 4.型号、规格:De50 |  | m | 191.94 | 5.9 |  | 1132.45
4 | 031001006012 | PE滴灌管 De16 | 1.安装部位:室内 2.输送介质:给水 3.材质:PE滴灌管 4.型号、规格:De16 |  | m | 1838.8 | 2.15 |  | 3953.42
5 | 031003001001 | 通用阀门 DN75 | 1.类型:闸阀 2.材质:塑料 3.型号、规格:DN75 |  | 个 | 1 | 82.73 |  | 82.73
6 | 031003001002 | 截止阀 DN50 | 1.类型:截止阀 2.材质:塑料 3.型号、规格:DN50 |  | 个 | 13 | 48.14 |  | 625.82
7 | 031003001003 | 气动阀 DN20 | 1.类型:气动阀 2.材质:塑料 3.型号、规格:DN20 |  | 个 | 5 | 47.35 |  | 236.75
8 | 031004014001 | 滴箭（一出四） | 1.名称：滴箭（一出四） 2.配件：带300mm小软管 |  | 个 | 1200 | 6.82 |  | 8184
|  | 措施项目 | [6 empty] | 320.46
9 | 031302007001 | 高层施工增加 |  |  | 项 | 1
10 | 031301017001 | 脚手架搭拆费 |  |  | 项 | 1 | 320.46 |  | 320.46
本页小计 | [8 empty] | 28260.96
合 计 | [8 empty] | 28260.96
注：为计取规费等的使用，可在表中增设其中：“定额人工费”。
表—08

## 表3-9 综合单价分析表（三）
综合单价分析表
工程名称：水肥滴罐区-安装工程 | [6 empty] | 第 1 页 共 1 页
序号 | 项目编码 | 项目名称 | 项目特征 | 金额（元） | [5 empty] | 综合单价
|  |  |  | 人工费 | 材料费 | 机械使用费 |  | 管理费 | 利润
水肥滴罐区
给排水工程
1 | 031001006001 | 塑料管 UPVC DN50 | 1.安装部位:室内 2.输送介质:给水 3.材质:UPVC 4.型号、规格:DN50 | 18.09 | 9.54 | 0.03 |  | 5.02 | 3.62 | 36.31
2 | 031001006002 | 塑料管 UPVC DN75 | 1.安装部位:室内 2.输送介质:给水 3.材质:UPVC 4.型号、规格:DN75 | 20.39 | 17.13 | 0.03 |  | 5.66 | 4.08 | 47.28
3 | 031001006011 | PE复合软带 De50 | 1.安装部位:室内 2.输送介质:给水 3.材质:PE复合软带 4.型号、规格:De50 | 2 | 3.5 |  |  |  | 0.4 | 5.9
4 | 031001006012 | PE滴灌管 De16 | 1.安装部位:室内 2.输送介质:给水 3.材质:PE滴灌管 4.型号、规格:De16 | 1 | 0.95 |  |  |  | 0.2 | 2.15
5 | 031003001001 | 通用阀门 DN75 | 1.类型:闸阀 2.材质:塑料 3.型号、规格:DN75 | 30.41 | 37.81 |  |  | 8.43 | 6.08 | 82.73
6 | 031003001002 | 截止阀 DN50 | 1.类型:截止阀 2.材质:塑料 3.型号、规格:DN50 | 13.07 | 28.84 |  |  | 3.62 | 2.61 | 48.14
7 | 031003001003 | 气动阀 DN20 | 1.类型:气动阀 2.材质:塑料 3.型号、规格:DN20 | 4.43 | 40.8 |  |  | 1.23 | 0.89 | 47.35
8 | 031004014001 | 滴箭（一出四） | 1.名称：滴箭（一出四） 2.配件：带300mm小软管 | 4.07 | 1.49 |  |  | 0.53 | 0.73 | 6.82

## 表-11 总价措施项目清单与计价表
总价措施项目清单与计价表
工程名称：水肥滴罐区-安装工程 | [5 empty] | 标段： |  | 第 1 页 共 2 页
序号 | 项目编码 | 项目名称 | 计算基础 | 费率 (%) | 金额 (元) |  | 调整 费率(%) |  | 调整后 金额(元) | 备注
1 | LSSGCSF00001 | 绿色施工安全防护措施费 | 分部分项人工费+分部分项机械费 | 35.77 | 4837.67 |  |  |  |  | 以分部分项的人工费与施工机具费之和为计算基础，费率35.77%
2 | 031301010001 | 安装与生产同时进行增加费用 | 分部分项人工费 | 0 | [5 empty] | 按人工费的10%计算
3 | 031301011001 | 在有害身体健康环境中施工增加费 | 分部分项人工费 | 0 | [5 empty] | 按人工费的10%计算
4 | TSSGBWZJF001 | 在地下（暗）室、设备及大口径管道内等特殊施工部位进行施工增加费 |  | 30 | [5 empty] | 按该部分人工费的30%计算
5 | 粤031302008001 | 赶工措施费 | 分部分项人工费+分部分项机械费 | 0 | [5 empty] | 赶工措施费=（1-δ）*分部分项（人工费+施工机具费）*3.44% （0.8≤δ＜1 式中：δ=合同工期/定额工期）
6 | 031302002001 | 夜间施工增加费 |  | 20 | [5 empty] | 按其夜间施工项目人工费的20%计算
7 | JTGRSGZJF001 | 交通干扰工程施工增加费 |  | 10 | [5 empty] | 按在市政道路上施工项目人工费的10%计算
8 | 粤031302009001 | 文明工地增加费 | 分部分项人工费+分部分项机械费 | 0 | [5 empty] | 以分部分项的人工费与施工机具费之和为计算基础；市级文明工地1.00%；省级文明工地2.00%
9 | DXGXJCJXF001 | 地下管线交叉降效费 | [7 empty] | 按实际发生或经批准的施工方案计
编制人（造价人员）： | [5 empty] | 复核人（造价工程师）：
表-11
总价措施项目清单与计价表
工程名称：水肥滴罐区-安装工程 | [5 empty] | 标段： |  | 第 2 页 共 2 页
序号 | 项目编码 | 项目名称 | 计算基础 | 费率 (%) | 金额 (元) |  | 调整 费率(%) |  | 调整后 金额(元) | 备注
算
10 | QTFY00000001 | 其他费用 | [7 empty] | 按实际发生或经批准的施工组织设计方案计算
合 计 |  |  |  |  | 4837.67
编制人（造价人员）： | [5 empty] | 复核人（造价工程师）：
表-11

## 表-12 其他项目清单与计价汇总表
其他项目清单与计价汇总表
工程名称：水肥滴罐区-安装工程 |  |  | 标段： |  | 第 1 页 共 1 页
序号 | 项目名称 | 金额（元） |  | 结算金额（元） |  | 备注
1 | 暂列金额 | 2794.05 |  |  |  | 明细详见表-12-1
2 | 暂估价
2.1 | 材料暂估价 | — |  |  |  | 明细详见表-12-2
2.2 | 专业工程暂估价 |  |  |  |  | 明细详见表-12-3
3 | 计日工 |  |  |  |  | 明细详见表-12-4
4 | 总承包服务费 |  |  |  |  | 明细详见表-12-5
5 | 预算包干费 | 1352.44
6 | 工程优质费
7 | 概算幅度差
8 | 现场签证费用
9 | 索赔费用
10 | 其他费用
| 合 计 | 4146.49 |  |  |  | —
注：材料（工程设备）暂估单价进入清单项目综合单价，此处不汇总。
表—12

## 表-12-1 暂列金额表
暂列金额明细表
工程名称：水肥滴罐区-安装工程 |  |  | 标段： |  | 第 1 页 共 1 页
序号 | 名称 | 计量单位 |  | 暂定金额（元） |  | 备注
1 | 暂列金额 | 项 |  | 2794.05
合 计 |  |  |  | 2794.05 |  | —
注：此表由招标人填写，如不能详列，也可只列暂列金额总额，投标人应将上述暂列金额计入投标总价中。
表—12—1

## 表-13 规费、税金项目清单与计价表
规费、税金项目清单与计价表
工程名称：水肥滴罐区-安装工程 |  |  | 标段： |  |  | 第 1 页 共 1 页
序号 | 项目名称 | 计算基础 |  | 计算基数 | 计算费率 (%) |  | 金额(元)
1 | 增值税销项税额 | 分部分项合计+措施合计+其他项目 |  | 37245.12 | 9 |  | 3352.06
合 计 | [6 empty] | 3352.06
编制人（造价人员）： |  |  | 复核人（造价工程师）：
表—13