## 表-04 单位工程招标控制价汇总表
单位工程招标控制价汇总表
工程名称：五号棚-安装工程 |  |  | 标段： | 第 1 页 共 1 页
序号 | 汇总内容 | 金额:(元) |  |  | 其中：暂估价(元)
1 | 分部分项合计 | 24767.65
1.1 | 五号棚 | 24767.65
2 | 措施合计 | 1457.18
2.1 | 绿色施工安全防护措施费 | 1315.75
2.2 | 其他措施费 | 141.43
3 | 其他项目 | 2844.61 |  |  | －
3.1 | 暂列金额 | 2476.77
3.2 | 暂估价
3.3 | 计日工
3.4 | 总承包服务费
3.5 | 预算包干费 | 367.84
3.6 | 工程优质费
3.7 | 概算幅度差
3.8 | 索赔费用
3.9 | 现场签证费用
3.10 | 其他费用
4 | 税前工程造价 | 29069.44
5 | 增值税销项税额 | 2616.25 |  |  | －
6 | 总造价 | 31685.69
7 | 人工费 | 3677.19
招标控制价合计=1+2+3+5 |  | 31,685.69 |  |  | 0.00
注：本表适用于单位工程招标控制价或投标报价的汇总，如无单位工程划分，单项工程也使用本表汇总
表—04

## 表-08 分部分项工程和单价措施项目清单与计价表
分部分项工程和单价措施项目清单与计价表
工程名称：五号棚-安装工程 |  |  |  | 标段： |  |  |  | 第 1 页 共 1 页
序号 | 项目编码 | 项目名称 | 项目特征描述 |  | 计量单位 | 工程量 | 金额（元）
[7 empty] | 综合单价 |  | 综合合价 | 其中
暂估价
|  | 五号棚 | [6 empty] | 24767.65
|  | 电气工程 | [6 empty] | 24767.65
1 | 040801009004 | 配电箱 2AL1 | 1.名称：配电箱 2AL1 2.规格：半周长1.0米以内 3.安装高度：1.8米 |  | 台 | 1 | 1195.01 |  | 1195.01
2 | 030411001007 | 配管 PC20 | 1.名称:塑料管 2.材质:刚性阻燃 3.规格:DN20 |  | m | 191.22 | 6.74 |  | 1288.82
3 | 030411004001 | 配线 ZR-BVV-2.5mm² | 1.配线形式:塑料护套线暗敷 2.导线型号、材质、规格:ZR-BVV-2.5mm² 3.敷设部位或线制:砖、混凝土结构三线 |  | m | 591.66 | 2.88 |  | 1703.98
4 | 030113009001 | 电动卷膜机 | 1.名称：电动卷膜机（含大棚薄膜） 2.规格：0.92kw |  | 台 | 6 | 2088.97 |  | 12533.82
5 | 030113009002 | 天窗卷膜驱动机构 | 1.名称：天窗卷膜驱动机构 2.包括：电动卷膜机、卷膜轴、压膜卡、爬行器、导杆等 |  | 台 | 8 | 892.45 |  | 7139.6
6 | 030414002002 | 送配电装置系统调试 | 1.名称：送配电装置系统调试 |  | 系统 | 1 | 906.42 |  | 906.42
|  | 措施项目 | [6 empty] | 141.43
7 | 031302007001 | 高层施工增加 |  |  | 项 | 1
8 | 031301017001 | 脚手架搭拆费 |  |  | 项 | 1 | 141.43 |  | 141.43
本页小计 | [8 empty] | 24909.08
合 计 | [8 empty] | 24909.08
注：为计取规费等的使用，可在表中增设其中：“定额人工费”。
表—08

## 表3-9 综合单价分析表（三）
综合单价分析表
工程名称：五号棚-安装工程 | [6 empty] | 第 1 页 共 1 页
序号 | 项目编码 | 项目名称 | 项目特征 | 金额（元） | [5 empty] | 综合单价
|  |  |  | 人工费 | 材料费 | 机械使用费 |  | 管理费 | 利润
五号棚
电气工程
1 | 040801009004 | 配电箱 2AL1 | 1.名称：配电箱 2AL1 2.规格：半周长1.0米以内 3.安装高度：1.8米 | 137.97 | 989.8 |  |  | 39.65 | 27.59 | 1195.01
2 | 030411001007 | 配管 PC20 | 1.名称:塑料管 2.材质:刚性阻燃 3.规格:DN20 | 3.62 | 1.34 |  |  | 1.04 | 0.72 | 6.74
3 | 030411004001 | 配线 ZR-BVV-2.5mm² | 1.配线形式:塑料护套线暗敷 2.导线型号、材质、规格:ZR-BVV-2.5mm² 3.敷设部位或线制:砖、混凝土结构三线 | 0.78 | 1.72 |  |  | 0.22 | 0.16 | 2.88
4 | 030113009001 | 电动卷膜机 | 1.名称：电动卷膜机（含大棚薄膜） 2.规格：0.92kw | 120.28 | 1900.1 | 6.7 |  | 36.49 | 25.4 | 2088.97
5 | 030113009002 | 天窗卷膜驱动机构 | 1.名称：天窗卷膜驱动机构 2.包括：电动卷膜机、卷膜轴、压膜卡、爬行器、导杆等 | 120.28 | 703.58 | 6.7 |  | 36.49 | 25.4 | 892.45
6 | 030414002002 | 送配电装置系统调试 | 1.名称：送配电装置系统调试 | 560.6 |  | 48.8 |  | 175.14 | 121.88 | 906.42

## 表-11 总价措施项目清单与计价表
总价措施项目清单与计价表
工程名称：五号棚-安装工程 | [5 empty] | 标段： |  | 第 1 页 共 2 页
序号 | 项目编码 | 项目名称 | 计算基础 | 费率 (%) | 金额 (元) |  | 调整 费率(%) |  | 调整后 金额(元) | 备注
1 | LSSGCSF00001 | 绿色施工安全防护措施费 | 分部分项人工费+分部分项机械费 | 35.77 | 1315.75 |  |  |  |  | 以分部分项的人工费与施工机具费之和为计算基础，费率35.77%
2 | 031301010001 | 安装与生产同时进行增加费用 | 分部分项人工费 | 0 | [5 empty] | 按人工费的10%计算
3 | 031301011001 | 在有害身体健康环境中施工增加费 | 分部分项人工费 | 0 | [5 empty] | 按人工费的10%计算
4 | TSSGBWZJF001 | 在地下（暗）室、设备及大口径管道内等特殊施工部位进行施工增加费 |  | 30 | [5 empty] | 按该部分人工费的30%计算
5 | 粤031302008001 | 赶工措施费 | 分部分项人工费+分部分项机械费 | 0 | [5 empty] | 赶工措施费=（1-δ）*分部分项（人工费+施工机具费）*3.44% （0.8≤δ＜1 式中：δ=合同工期/定额工期）
6 | 031302002001 | 夜间施工增加费 |  | 20 | [5 empty] | 按其夜间施工项目人工费的20%计算
7 | JTGRSGZJF001 | 交通干扰工程施工增加费 |  | 10 | [5 empty] | 按在市政道路上施工项目人工费的10%计算
8 | 粤031302009001 | 文明工地增加费 | 分部分项人工费+分部分项机械费 | 0 | [5 empty] | 以分部分项的人工费与施工机具费之和为计算基础；市级文明工地1.00%；省级文明工地2.00%
9 | DXGXJCJXF001 | 地下管线交叉降效费 | [7 empty] | 按实际发生或经批准的施工方案计
编制人（造价人员）： | [5 empty] | 复核人（造价工程师）：
表-11
总价措施项目清单与计价表
工程名称：五号棚-安装工程 | [5 empty] | 标段： |  | 第 2 页 共 2 页
序号 | 项目编码 | 项目名称 | 计算基础 | 费率 (%) | 金额 (元) |  | 调整 费率(%) |  | 调整后 金额(元) | 备注
算
10 | QTFY00000001 | 其他费用 | [7 empty] | 按实际发生或经批准的施工组织设计方案计算
合 计 |  |  |  |  | 1315.75
编制人（造价人员）： | [5 empty] | 复核人（造价工程师）：
表-11

## 表-12 其他项目清单与计价汇总表
其他项目清单与计价汇总表
工程名称：五号棚-安装工程 |  |  | 标段： |  | 第 1 页 共 1 页
序号 | 项目名称 | 金额（元） |  | 结算金额（元） |  | 备注
1 | 暂列金额 | 2476.77 |  |  |  | 明细详见表-12-1
2 | 暂估价
2.1 | 材料暂估价 | — |  |  |  | 明细详见表-12-2
2.2 | 专业工程暂估价 |  |  |  |  | 明细详见表-12-3
3 | 计日工 |  |  |  |  | 明细详见表-12-4
4 | 总承包服务费 |  |  |  |  | 明细详见表-12-5
5 | 预算包干费 | 367.84
6 | 工程优质费
7 | 概算幅度差
8 | 现场签证费用
9 | 索赔费用
10 | 其他费用
| 合 计 | 2844.61 |  |  |  | —
注：材料（工程设备）暂估单价进入清单项目综合单价，此处不汇总。
表—12

## 表-12-1 暂列金额表
暂列金额明细表
工程名称：五号棚-安装工程 |  |  | 标段： |  | 第 1 页 共 1 页
序号 | 名称 | 计量单位 |  | 暂定金额（元） |  | 备注
1 | 暂列金额 | 项 |  | 2476.77
合 计 |  |  |  | 2476.77 |  | —
注：此表由招标人填写，如不能详列，也可只列暂列金额总额，投标人应将上述暂列金额计入投标总价中。
表—12—1

## 表-13 规费、税金项目清单与计价表
规费、税金项目清单与计价表
工程名称：五号棚-安装工程 |  |  | 标段： |  |  | 第 1 页 共 1 页
序号 | 项目名称 | 计算基础 |  | 计算基数 | 计算费率 (%) |  | 金额(元)
1 | 增值税销项税额 | 分部分项合计+措施合计+其他项目 |  | 29069.44 | 9 |  | 2616.25
合 计 | [6 empty] | 2616.25
编制人（造价人员）： |  |  | 复核人（造价工程师）：
表—13