## 表-04 单位工程招标控制价汇总表
单位工程招标控制价汇总表
工程名称：四号棚-安装工程 |  |  | 标段： | 第 1 页 共 1 页
序号 | 汇总内容 | 金额:(元) |  |  | 其中：暂估价(元)
1 | 分部分项合计 | 82861.19
1.1 | 四号棚 | 82861.19
2 | 措施合计 | 9083.73
2.1 | 绿色施工安全防护措施费 | 8511.58
2.2 | 其他措施费 | 572.15
3 | 其他项目 | 10665.65 |  |  | －
3.1 | 暂列金额 | 8286.12
3.2 | 暂估价
3.3 | 计日工
3.4 | 总承包服务费
3.5 | 预算包干费 | 2379.53
3.6 | 工程优质费
3.7 | 概算幅度差
3.8 | 索赔费用
3.9 | 现场签证费用
3.10 | 其他费用
4 | 税前工程造价 | 102610.57
5 | 增值税销项税额 | 9234.95 |  |  | －
6 | 总造价 | 111845.52
7 | 人工费 | 22683.73
招标控制价合计=1+2+3+5 |  | 111,845.52 |  |  | 0.00
注：本表适用于单位工程招标控制价或投标报价的汇总，如无单位工程划分，单项工程也使用本表汇总
表—04

## 表-08 分部分项工程和单价措施项目清单与计价表
分部分项工程和单价措施项目清单与计价表
工程名称：四号棚-安装工程 |  |  |  | 标段： |  |  |  | 第 1 页 共 4 页
序号 | 项目编码 | 项目名称 | 项目特征描述 |  | 计量单位 | 工程量 | 金额（元）
[7 empty] | 综合单价 |  | 综合合价 | 其中
暂估价
|  | 四号棚 | [6 empty] | 82861.19
|  | 电气工程 | [6 empty] | 69660.11
1 | 040801009006 | 配电箱 3AL1 | 1.名称：配电箱 3AL1 2.规格：半周长1.5米以内 3.安装高度：1.8米 |  | 台 | 1 | 4540.76 |  | 4540.76
2 | 030411001013 | 配管 PC20 | 1.名称:塑料管 2.材质:UPVC 3.规格:DN20 |  | m | 513.03 | 6.74 |  | 3457.82
3 | 030411001014 | 配管 PC25 | 1.名称:塑料管 2.材质:UPVC 3.规格:DN25 |  | m | 104.2 | 11.13 |  | 1159.75
4 | 030411001016 | 金属软管 DN20 | 1.名称：金属软管 2.规格：DN20 |  | m | 6 | 6.75 |  | 40.5
5 | 030408001024 | 电力电缆 ZR-VV-3*1.0mm² | 1.型号:铜芯电缆VV 2.规格:ZR-VV-3*1.0mm² 3.敷设方式:电缆敷设 |  | m | 34.33 | 8.22 |  | 282.19
6 | 030408001014 | 电力电缆 ZR-VV-3*2.5mm² | 1.型号:铜芯电缆ZR-VV 2.规格:ZR-VV-3*2.5mm² 3.敷设方式:电缆敷设 |  | m | 56.22 | 10.39 |  | 584.13
7 | 030408001015 | 电力电缆 ZR-VV-3*4mm² | 1.型号:铜芯电缆ZR-VV 2.规格:ZR-VV-3*4mm² 3.敷设方式:电缆敷设 |  | m | 124.83 | 13.23 |  | 1651.5
8 | 030408001026 | 电力电缆 ZR-VV-3*6mm² | 1.型号:铜芯电缆ZR-VV 2.规格:ZR-VV-3*6mm² 3.敷设方式:电缆敷设 |  | m | 54.82 | 16.45 |  | 901.79
9 | 030408001025 | 电力电缆 ZR-VV-6*1.0mm² | 1.型号:铜芯电缆VV 2.规格:ZR-VV-6*1.0mm² 3.敷设方式:电缆敷设 |  | m | 114.43 | 13.26 |  | 1517.34
10 | 030411004008 | 配线 ZR-BVV-2.5mm² | 1.配线形式:塑料护套线暗敷 2.导线型号、材质、规格:ZR-BVV-2.5mm² 3.敷设部位或线制:砖、混凝土结构三线 |  | m | 302.01 | 2.88 |  | 869.79
11 | 030411004009 | 配线 ZR-BV-4mm² | 1.配线形式:塑料护套线暗敷 2.导线型号、材质、规格:ZR-BV-4mm² 3.敷设部位或线制:砖、混凝土结构三线 |  | m | 524.46 | 3.35 |  | 1756.94
本页小计 | [8 empty] | 16762.51
注：为计取规费等的使用，可在表中增设其中：“定额人工费”。
表—08
分部分项工程和单价措施项目清单与计价表
工程名称：四号棚-安装工程 |  |  |  | 标段： |  |  |  | 第 2 页 共 4 页
序号 | 项目编码 | 项目名称 | 项目特征描述 |  | 计量单位 | 工程量 | 金额（元）
[7 empty] | 综合单价 |  | 综合合价 | 其中
暂估价
12 | 030113009003 | 电动卷膜机 | 1.名称：电动卷膜机（含大棚薄膜） 2.规格：0.25kw 3.外遮阳驱动管：镀锌圆管Φ32×2 4.外遮阳拉幕齿条 5.外遮阳拉幕齿轮 6.外遮阳传动轴 |  | 台 | 4 | 2054.63 |  | 8218.52
13 | 030108001002 | 不锈钢外壳循环风机 140W | 1.名称：不锈钢外壳循环风机 2.规格：140W 3.安装高度：3.0米 |  | 台 | 12 | 1850.75 |  | 22209
14 | 030108003002 | 1400*1400轴流风扇 1.1KW | 1.名称：轴流风扇 2.规格：1400*1400 1.1KW 3.安装高度：0.3米 |  | 台 | 7 | 2060.58 |  | 14424.06
15 | 030113009004 | 天窗卷膜驱动机构 | 1.名称：天窗卷膜驱动机构 2.包括：电动卷膜机、卷膜轴、压膜卡、爬行器、导杆等 |  | 台 | 8 | 892.45 |  | 7139.6
16 | 030414002004 | 送配电装置系统调试 | 1.名称：送配电装置系统调试 |  | 系统 | 1 | 906.42 |  | 906.42
|  | 给排水工程 | [6 empty] | 13201.08
17 | 031001006031 | 塑料UPVC管 DN50 | 1.安装部位:室内 2.输送介质:供水 3.材质:UPVC 4.型号、规格:DN50 |  | m | 26.29 | 32.91 |  | 865.2
18 | 031001006032 | 塑料UPVC管 DN25 | 1.安装部位:室内 2.输送介质:供水 3.材质:UPVC 4.型号、规格:DN25 |  | m | 3 | 21.99 |  | 65.97
19 | 031001006033 | 塑料UPVC管 DN100 | 1.安装部位:室内 2.输送介质:排水 3.材质:UPVC 4.型号、规格:DN100 5.连接方式:粘接连接 |  | m | 27.79 | 63.84 |  | 1774.11
20 | 031001006034 | 塑料UPVC管 DN25 | 1.安装部位:室内 2.输送介质:排水 3.材质:UPVC 4.型号、规格:DN25 |  | m | 3 | 24.02 |  | 72.06
21 | 031003001011 | 供水调节阀 DN25 | 1.类型:供水调节阀 2.材质:塑料 3.型号、规格:DN25 |  | 个 | 5 | 26.4 |  | 132
本页小计 | [8 empty] | 55806.94
注：为计取规费等的使用，可在表中增设其中：“定额人工费”。
表—08
分部分项工程和单价措施项目清单与计价表
工程名称：四号棚-安装工程 |  |  |  | 标段： |  |  |  | 第 3 页 共 4 页
序号 | 项目编码 | 项目名称 | 项目特征描述 |  | 计量单位 | 工程量 | 金额（元）
[7 empty] | 综合单价 |  | 综合合价 | 其中
暂估价
22 | 031003001012 | 主管球阀 DN50 | 1.类型:主管球阀 2.材质:碳钢 3.型号、规格:DN50 |  | 个 | 1 | 169.81 |  | 169.81
23 | 031003001013 | 压力平衡阀 DN50 | 1.类型:压力平衡阀 2.材质:碳钢 3.型号、规格:DN50 |  | 个 | 1 | 1181.78 |  | 1181.78
24 | 030216006006 | 叠片式过滤器 DN50 | 1.名称：叠片过滤器 2.规格：DN50 |  | 台 | 1 | 119.41 |  | 119.41
25 | 031003001014 | UPVC球阀 DN50 | 1.类型:球阀 2.材质:UPVC 3.型号、规格:DN50 |  | 个 | 2 | 49.02 |  | 98.04
26 | 031003001015 | 抽水底阀 DN50 | 1.类型:抽水底阀 2.材质:碳钢 3.型号、规格:DN50 |  | 个 | 1 | 177.82 |  | 177.82
27 | 031003001016 | 电磁阀 DN50 | 1.类型:电磁阀 2.材质:碳钢 3.型号、规格:DN50 |  | 个 | 1 | 867.3 |  | 867.3
28 | 030109001004 | 水帘供水泵 | 1.名称：水帘供水泵 2.规格：WB400/185 3.材质：不锈钢 |  | 台 | 1 | 2255.42 |  | 2255.42
29 | 031003005001 | 塑料Y型过滤器 DN40 | 1.名称：Y型过滤器 2.规格：DN40 3.材质：塑料 |  | 个 | 1 | 52.76 |  | 52.76
30 | 031003005002 | 塑料偏心异径管 DN40 | 1.名称：塑料偏心异径管 2.规格：DN40 3.材质：塑料 |  | 个 | 2 | 22.16 |  | 44.32
31 | 031003005003 | 可曲挠橡胶接头 DN40 | 1.名称：可曲挠橡胶接头 DN40 2.规格：DN40 3.材质：塑料 |  | 个 | 2 | 73.19 |  | 146.38
32 | 031003005004 | 塑料截止阀 DN25 | 1.名称：塑料截止阀 2.规格：DN25 3.材质：塑料 |  | 个 | 7 | 38.09 |  | 266.63
33 | 031003005005 | 塑料止回阀 DN40 | 1.名称：塑料止回阀 2.规格：DN40 3.材质：塑料 |  | 个 | 1 | 49.72 |  | 49.72
34 | 031003005006 | 塑料通用阀门 DN40 | 1.名称：塑料通用阀门 2.规格：DN40 3.材质：塑料 |  | 个 | 1 | 50.77 |  | 50.77
本页小计 | [8 empty] | 5480.16
注：为计取规费等的使用，可在表中增设其中：“定额人工费”。
表—08
分部分项工程和单价措施项目清单与计价表
工程名称：四号棚-安装工程 |  |  |  | 标段： |  |  |  | 第 4 页 共 4 页
序号 | 项目编码 | 项目名称 | 项目特征描述 |  | 计量单位 | 工程量 | 金额（元）
[7 empty] | 综合单价 |  | 综合合价 | 其中
暂估价
35 | 030109001005 | ISG50-100加压泵 | 1.名称：ISG50-100加压泵 2.规格：DN40 |  | 台 | 1 | 2019.94 |  | 2019.94
36 | 031003005007 | 塑料排气阀 DN20 | 1.名称：塑料排气阀 2.规格：DN20 3.材质：塑料 |  | 个 | 1 | 36.08 |  | 36.08
37 | 031001006035 | PVCU管 Φ50 | 1.安装部位:室内 2.输送介质:给水 3.材质:PVCU管 4.型号、规格:Φ50 |  | m | 36.72 | 33.48 |  | 1229.39
38 | 031001006037 | PVCU管 Φ32 | 1.安装部位:室内 2.输送介质:给水 3.材质:PVCU管 4.型号、规格: Φ32 |  | m | 24 | 21.55 |  | 517.2
39 | 031001006036 | PE滴灌管 Φ20PE | 1.安装部位:室内 2.输送介质:给水 3.材质:PE滴灌管 4.型号、规格:Φ20PE |  | m | 236.6 | 1.81 |  | 428.25
40 | 031004014001 | 滴箭（一出四） | 1.名称：滴箭（一出四） 2.配件：带500mm小软管 |  | 个 | 56 | 10.37 |  | 580.72
|  | 措施项目 | [6 empty] | 572.15
41 | 031302007001 | 高层施工增加 |  |  | 项 | 1
42 | 031301017001 | 脚手架搭拆费 |  |  | 项 | 1 | 572.15 |  | 572.15
本页小计 | [8 empty] | 5383.73
合 计 | [8 empty] | 83433.34
注：为计取规费等的使用，可在表中增设其中：“定额人工费”。
表—08

## 表3-9 综合单价分析表（三）
综合单价分析表
工程名称：四号棚-安装工程 | [6 empty] | 第 1 页 共 4 页
序号 | 项目编码 | 项目名称 | 项目特征 | 金额（元） | [5 empty] | 综合单价
|  |  |  | 人工费 | 材料费 | 机械使用费 |  | 管理费 | 利润
四号棚
电气工程
1 | 040801009006 | 配电箱 3AL1 | 1.名称：配电箱 3AL1 2.规格：半周长1.5米以内 3.安装高度：1.8米 | 176.46 | 4278.3 |  |  | 50.71 | 35.29 | 4540.76
2 | 030411001013 | 配管 PC20 | 1.名称:塑料管 2.材质:UPVC 3.规格:DN20 | 3.62 | 1.34 |  |  | 1.04 | 0.72 | 6.74
3 | 030411001014 | 配管 PC25 | 1.名称:塑料管 2.材质:UPVC 3.规格:DN25 | 6.17 | 1.96 |  |  | 1.77 | 1.23 | 11.13
4 | 030411001016 | 金属软管 DN20 | 1.名称：金属软管 2.规格：DN20 | 3 | 3.15 |  |  |  | 0.6 | 6.75
5 | 030408001024 | 电力电缆 ZR-VV-3*1.0mm² | 1.型号:铜芯电缆VV 2.规格:ZR-VV-3*1.0mm² 3.敷设方式:电缆敷设 | 3.23 | 3.32 | 0.06 |  | 0.95 | 0.66 | 8.22
6 | 030408001014 | 电力电缆 ZR-VV-3*2.5mm² | 1.型号:铜芯电缆ZR-VV 2.规格:ZR-VV-3*2.5mm² 3.敷设方式:电缆敷设 | 3.23 | 5.49 | 0.06 |  | 0.95 | 0.66 | 10.39
7 | 030408001015 | 电力电缆 ZR-VV-3*4mm² | 1.型号:铜芯电缆ZR-VV 2.规格:ZR-VV-3*4mm² 3.敷设方式:电缆敷设 | 3.23 | 8.33 | 0.06 |  | 0.95 | 0.66 | 13.23
8 | 030408001026 | 电力电缆 ZR-VV-3*6mm² | 1.型号:铜芯电缆ZR-VV 2.规格:ZR-VV-3*6mm² 3.敷设方式:电缆敷设 | 3.23 | 11.55 | 0.06 |  | 0.95 | 0.66 | 16.45
9 | 030408001025 | 电力电缆 ZR-VV-6*1.0mm² | 1.型号:铜芯电缆VV 2.规格:ZR-VV-6*1.0mm² 3.敷设方式:电缆敷设 | 5.18 | 5.43 | 0.09 |  | 1.51 | 1.05 | 13.26
10 | 030411004008 | 配线 ZR-BVV-2.5mm² | 1.配线形式:塑料护套线暗敷 2.导线型号、材质、规格:ZR-BVV-2.5mm² 3.敷设部位或线制:砖、混凝土结构三线 | 0.78 | 1.72 |  |  | 0.22 | 0.16 | 2.88
11 | 030411004009 | 配线 ZR-BV-4mm² | 1.配线形式:塑料护套线暗敷 2.导线型号、材质、规格:ZR-BV-4mm² 3.敷设部位或线制:砖、混凝土结构三线 | 0.68 | 2.33 |  |  | 0.2 | 0.14 | 3.35
综合单价分析表
工程名称：四号棚-安装工程 | [6 empty] | 第 2 页 共 4 页
序号 | 项目编码 | 项目名称 | 项目特征 | 金额（元） | [5 empty] | 综合单价
|  |  |  | 人工费 | 材料费 | 机械使用费 |  | 管理费 | 利润
12 | 030113009003 | 电动卷膜机 | 1.名称：电动卷膜机（含大棚薄膜） 2.规格：0.25kw 3.外遮阳驱动管：镀锌圆管Φ32×2 4.外遮阳拉幕齿条 5.外遮阳拉幕齿轮 6.外遮阳传动轴 | 120.28 | 1865.76 | 6.7 |  | 36.49 | 25.4 | 2054.63
13 | 030108001002 | 不锈钢外壳循环风机 140W | 1.名称：不锈钢外壳循环风机 2.规格：140W 3.安装高度：3.0米 | 698.97 | 644.54 | 73.77 |  | 278.92 | 154.55 | 1850.75
14 | 030108003002 | 1400*1400轴流风扇 1.1KW | 1.名称：轴流风扇 2.规格：1400*1400 1.1KW 3.安装高度：0.3米 | 544.29 | 1101.64 | 73.77 |  | 217.27 | 123.61 | 2060.58
15 | 030113009004 | 天窗卷膜驱动机构 | 1.名称：天窗卷膜驱动机构 2.包括：电动卷膜机、卷膜轴、压膜卡、爬行器、导杆等 | 120.28 | 703.58 | 6.7 |  | 36.49 | 25.4 | 892.45
16 | 030414002004 | 送配电装置系统调试 | 1.名称：送配电装置系统调试 | 560.6 |  | 48.8 |  | 175.14 | 121.88 | 906.42
给排水工程
17 | 031001006031 | 塑料UPVC管 DN50 | 1.安装部位:室内 2.输送介质:供水 3.材质:UPVC 4.型号、规格:DN50 | 14.15 | 11.97 | 0.03 |  | 3.93 | 2.84 | 32.91
18 | 031001006032 | 塑料UPVC管 DN25 | 1.安装部位:室内 2.输送介质:供水 3.材质:UPVC 4.型号、规格:DN25 | 11.13 | 5.54 | 0.02 |  | 3.09 | 2.23 | 21.99
19 | 031001006033 | 塑料UPVC管 DN100 | 1.安装部位:室内 2.输送介质:排水 3.材质:UPVC 4.型号、规格:DN100 5.连接方式:粘接连接 | 20.56 | 33.45 | 0.01 |  | 5.7 | 4.11 | 63.84
20 | 031001006034 | 塑料UPVC管 DN25 | 1.安装部位:室内 2.输送介质:排水 3.材质:UPVC 4.型号、规格:DN25 | 13.79 | 3.64 |  |  | 3.82 | 2.76 | 24.02
21 | 031003001011 | 供水调节阀 DN25 | 1.类型:供水调节阀 2.材质:塑料 3.型号、规格:DN25 | 5.59 | 18.14 |  |  | 1.55 | 1.12 | 26.4
22 | 031003001012 | 主管球阀 DN50 | 1.类型:主管球阀 2.材质:碳钢 3.型号、规格:DN50 | 20.97 | 135.92 | 1.97 |  | 6.36 | 4.59 | 169.81
23 | 031003001013 | 压力平衡阀 DN50 | 1.类型:压力平衡阀 2.材质:碳钢 3.型号、规格:DN50 | 38.25 | 1108.79 | 11.16 |  | 13.7 | 9.88 | 1181.78
综合单价分析表
工程名称：四号棚-安装工程 | [6 empty] | 第 3 页 共 4 页
序号 | 项目编码 | 项目名称 | 项目特征 | 金额（元） | [5 empty] | 综合单价
|  |  |  | 人工费 | 材料费 | 机械使用费 |  | 管理费 | 利润
24 | 030216006006 | 叠片式过滤器 DN50 | 1.名称：叠片过滤器 2.规格：DN50 | 22.87 | 82.71 | 1.97 |  | 6.89 | 4.97 | 119.41
25 | 031003001014 | UPVC球阀 DN50 | 1.类型:球阀 2.材质:UPVC 3.型号、规格:DN50 | 13.07 | 29.72 |  |  | 3.62 | 2.61 | 49.02
26 | 031003001015 | 抽水底阀 DN50 | 1.类型:抽水底阀 2.材质:碳钢 3.型号、规格:DN50 | 20.97 | 143.93 | 1.97 |  | 6.36 | 4.59 | 177.82
27 | 031003001016 | 电磁阀 DN50 | 1.类型:电磁阀 2.材质:碳钢 3.型号、规格:DN50 | 20.97 | 833.41 | 1.97 |  | 6.36 | 4.59 | 867.3
28 | 030109001004 | 水帘供水泵 | 1.名称：水帘供水泵 2.规格：WB400/185 3.材质：不锈钢 | 256.89 | 1760.4 | 52.77 |  | 123.43 | 61.93 | 2255.42
29 | 031003005001 | 塑料Y型过滤器 DN40 | 1.名称：Y型过滤器 2.规格：DN40 3.材质：塑料 | 13.07 | 33.46 |  |  | 3.62 | 2.61 | 52.76
30 | 031003005002 | 塑料偏心异径管 DN40 | 1.名称：塑料偏心异径管 2.规格：DN40 3.材质：塑料 | 13.07 | 2.86 |  |  | 3.62 | 2.61 | 22.16
31 | 031003005003 | 可曲挠橡胶接头 DN40 | 1.名称：可曲挠橡胶接头 DN40 2.规格：DN40 3.材质：塑料 | 13.07 | 53.89 |  |  | 3.62 | 2.61 | 73.19
32 | 031003005004 | 塑料截止阀 DN25 | 1.名称：塑料截止阀 2.规格：DN25 3.材质：塑料 | 5.59 | 29.83 |  |  | 1.55 | 1.12 | 38.09
33 | 031003005005 | 塑料止回阀 DN40 | 1.名称：塑料止回阀 2.规格：DN40 3.材质：塑料 | 13.07 | 30.42 |  |  | 3.62 | 2.61 | 49.72
34 | 031003005006 | 塑料通用阀门 DN40 | 1.名称：塑料通用阀门 2.规格：DN40 3.材质：塑料 | 13.07 | 31.47 |  |  | 3.62 | 2.61 | 50.77
35 | 030109001005 | ISG50-100加压泵 | 1.名称：ISG50-100加压泵 2.规格：DN40 | 256.89 | 1524.92 | 52.77 |  | 123.43 | 61.93 | 2019.94
36 | 031003005007 | 塑料排气阀 DN20 | 1.名称：塑料排气阀 2.规格：DN20 3.材质：塑料 | 4.43 | 29.53 |  |  | 1.23 | 0.89 | 36.08
37 | 031001006035 | PVCU管 Φ50 | 1.安装部位:室内 2.输送介质:给水 3.材质:PVCU管 4.型号、规格:Φ50 | 14.02 | 12.73 | 0.03 |  | 3.89 | 2.81 | 33.48
综合单价分析表
工程名称：四号棚-安装工程 | [6 empty] | 第 4 页 共 4 页
序号 | 项目编码 | 项目名称 | 项目特征 | 金额（元） | [5 empty] | 综合单价
|  |  |  | 人工费 | 材料费 | 机械使用费 |  | 管理费 | 利润
38 | 031001006037 | PVCU管 Φ32 | 1.安装部位:室内 2.输送介质:给水 3.材质:PVCU管 4.型号、规格: Φ32 | 11.89 | 3.97 | 0.02 |  | 3.3 | 2.38 | 21.55
39 | 031001006036 | PE滴灌管 Φ20PE | 1.安装部位:室内 2.输送介质:给水 3.材质:PE滴灌管 4.型号、规格:Φ20PE | 1.01 | 0.6 |  |  |  | 0.2 | 1.81
40 | 031004014001 | 滴箭（一出四） | 1.名称：滴箭（一出四） 2.配件：带500mm小软管 | 4.85 | 4.02 |  |  | 0.63 | 0.87 | 10.37

## 表-11 总价措施项目清单与计价表
总价措施项目清单与计价表
工程名称：四号棚-安装工程 | [5 empty] | 标段： |  | 第 1 页 共 2 页
序号 | 项目编码 | 项目名称 | 计算基础 | 费率 (%) | 金额 (元) |  | 调整 费率(%) |  | 调整后 金额(元) | 备注
1 | LSSGCSF00001 | 绿色施工安全防护措施费 | 分部分项人工费+分部分项机械费 | 35.77 | 8511.58 |  |  |  |  | 以分部分项的人工费与施工机具费之和为计算基础，费率35.77%
2 | 031301010001 | 安装与生产同时进行增加费用 | 分部分项人工费 | 0 | [5 empty] | 按人工费的10%计算
3 | 031301011001 | 在有害身体健康环境中施工增加费 | 分部分项人工费 | 0 | [5 empty] | 按人工费的10%计算
4 | TSSGBWZJF001 | 在地下（暗）室、设备及大口径管道内等特殊施工部位进行施工增加费 |  | 30 | [5 empty] | 按该部分人工费的30%计算
5 | 粤031302008001 | 赶工措施费 | 分部分项人工费+分部分项机械费 | 0 | [5 empty] | 赶工措施费=（1-δ）*分部分项（人工费+施工机具费）*3.44% （0.8≤δ＜1 式中：δ=合同工期/定额工期）
6 | 031302002001 | 夜间施工增加费 |  | 20 | [5 empty] | 按其夜间施工项目人工费的20%计算
7 | JTGRSGZJF001 | 交通干扰工程施工增加费 |  | 10 | [5 empty] | 按在市政道路上施工项目人工费的10%计算
8 | 粤031302009001 | 文明工地增加费 | 分部分项人工费+分部分项机械费 | 0 | [5 empty] | 以分部分项的人工费与施工机具费之和为计算基础；市级文明工地1.00%；省级文明工地2.00%
9 | DXGXJCJXF001 | 地下管线交叉降效费 | [7 empty] | 按实际发生或经批准的施工方案计
编制人（造价人员）： | [5 empty] | 复核人（造价工程师）：
表-11
总价措施项目清单与计价表
工程名称：四号棚-安装工程 | [5 empty] | 标段： |  | 第 2 页 共 2 页
序号 | 项目编码 | 项目名称 | 计算基础 | 费率 (%) | 金额 (元) |  | 调整 费率(%) |  | 调整后 金额(元) | 备注
算
10 | QTFY00000001 | 其他费用 | [7 empty] | 按实际发生或经批准的施工组织设计方案计算
合 计 |  |  |  |  | 8511.58
编制人（造价人员）： | [5 empty] | 复核人（造价工程师）：
表-11

## 表-12 其他项目清单与计价汇总表
其他项目清单与计价汇总表
工程名称：四号棚-安装工程 |  |  | 标段： |  | 第 1 页 共 1 页
序号 | 项目名称 | 金额（元） |  | 结算金额（元） |  | 备注
1 | 暂列金额 | 8286.12 |  |  |  | 明细详见表-12-1
2 | 暂估价
2.1 | 材料暂估价 | — |  |  |  | 明细详见表-12-2
2.2 | 专业工程暂估价 |  |  |  |  | 明细详见表-12-3
3 | 计日工 |  |  |  |  | 明细详见表-12-4
4 | 总承包服务费 |  |  |  |  | 明细详见表-12-5
5 | 预算包干费 | 2379.53
6 | 工程优质费
7 | 概算幅度差
8 | 现场签证费用
9 | 索赔费用
10 | 其他费用
| 合 计 | 10665.65 |  |  |  | —
注：材料（工程设备）暂估单价进入清单项目综合单价，此处不汇总。
表—12

## 表-12-1 暂列金额表
暂列金额明细表
工程名称：四号棚-安装工程 |  |  | 标段： |  | 第 1 页 共 1 页
序号 | 名称 | 计量单位 |  | 暂定金额（元） |  | 备注
1 | 暂列金额 | 项 |  | 8286.12
合 计 |  |  |  | 8286.12 |  | —
注：此表由招标人填写，如不能详列，也可只列暂列金额总额，投标人应将上述暂列金额计入投标总价中。
表—12—1

## 表-13 规费、税金项目清单与计价表
规费、税金项目清单与计价表
工程名称：四号棚-安装工程 |  |  | 标段： |  |  | 第 1 页 共 1 页
序号 | 项目名称 | 计算基础 |  | 计算基数 | 计算费率 (%) |  | 金额(元)
1 | 增值税销项税额 | 分部分项合计+措施合计+其他项目 |  | 102610.57 | 9 |  | 9234.95
合 计 | [6 empty] | 9234.95
编制人（造价人员）： |  |  | 复核人（造价工程师）：
表—13