## 表-04 单位工程招标控制价汇总表
单位工程招标控制价汇总表
工程名称：改建大棚-建筑工程 |  |  | 标段： | 第 1 页 共 1 页
序号 | 汇总内容 | 金额:(元) |  |  | 其中：暂估价(元)
1 | 分部分项合计 | 151820.73
1.1 | 余泥渣土场外运输与排放 | 3215.52
1.2 | 土石方工程 | 6918.44
1.3 | 砌筑工程 | 5858.26
1.4 | 混凝土及钢筋混凝土工程 | 20649.83
1.5 | 金属结构工程 | 52547.26
1.6 | 门窗工程 | 2311.13
1.7 | 屋面及防水工程 | 16128.00
1.8 | 楼地面装饰工程 | 4473.27
1.9 | 墙、柱面装饰与隔断、幕墙工程 | 8253.17
1.10 | 其他装饰工程 | 20208.81
1.11 | 拆除工程 | 11257.04
2 | 措施合计 | 9004.02
2.1 | 绿色施工安全防护措施费 | 6216.13
2.2 | 其他措施费 | 2787.89
3 | 其他项目 | 17472.22 |  |  | －
3.1 | 暂列金额 | 15182.07
3.2 | 暂估价
3.3 | 计日工
3.4 | 总承包服务费
3.5 | 预算包干费 | 2290.15
3.6 | 工程优质费
3.7 | 概算幅度差
3.8 | 索赔费用
3.9 | 现场签证费用
3.10 | 其他费用
4 | 税前工程造价 | 178296.97
5 | 增值税销项税额 | 16046.73 |  |  | －
6 | 总造价 | 194343.70
7 | 人工费 | 29995.75
招标控制价合计=1+2+3+5 |  | 194,343.70 |  |  | 0.00
注：本表适用于单位工程招标控制价或投标报价的汇总，如无单位工程划分，单项工程也使用本表汇总
表—04

## 表-08 分部分项工程和单价措施项目清单与计价表
分部分项工程和单价措施项目清单与计价表
工程名称：改建大棚-建筑工程 |  |  |  | 标段： |  |  |  | 第 1 页 共 6 页
序号 | 项目编码 | 项目名称 | 项目特征描述 |  | 计量单位 | 工程量 | 金额（元）
[7 empty] | 综合单价 |  | 综合合价 | 其中
暂估价
|  | 余泥渣土场外运输与排放 | [6 empty] | 3215.52
1 | 010103002001 | 余方弃置 | 1.废弃料品种:一、二类土 2.运距:15km |  | m3 | 27.65 | 58.78 |  | 1625.27
2 | 010103002002 | 余方弃置 | 1.废弃料品种:砼碎块碎渣 2.运距:15km |  | m3 | 10.584 | 150.25 |  | 1590.25
|  | 土石方工程 | [6 empty] | 6918.44
3 | 010101004001 | 挖基坑土方 | 1.土壤类别:一、二类土 2.挖土深度:2m 内 |  | m3 | 75 | 42.36 |  | 3177
4 | 010103001001 | 回填方 | 1.密实度要求:夯填 2.填方材料品种:素土 3.填方来源、运距:综合考虑 |  | m3 | 47.35 | 19.53 |  | 924.75
5 | 010103001002 | 回填耕种土 | 1.密实度要求:松填 2.填方材料品种:耕种土 3.填方来源、运距:综合考虑 |  | m3 | 53.025 | 53.12 |  | 2816.69
|  | 砌筑工程 | [6 empty] | 5858.26
6 | 010401003001 | 实心砖墙 | 1.砖品种、规格、强度等级:蒸压灰砂砖 2.墙体类型:120mm内墙 3.砂浆强度等级、配合比:水泥砂浆M7.5 |  | m3 | 9.14 | 442.8 |  | 4047.19
7 | 010401003002 | 实心砖墙 | 1.砖品种、规格、强度等级:蒸压灰砂砖 2.墙体类型:120mm外墙 3.砂浆强度等级、配合比:水泥砂浆M7.5 |  | m3 | 3.91 | 463.19 |  | 1811.07
|  | 混凝土及钢筋混凝土工程 | [6 empty] | 20649.83
8 | 010501001001 | 垫层 | 1.混凝土种类:商品混凝土 2.混凝土强度等级:C15 |  | m3 | 2.3 | 604.57 |  | 1390.51
9 | 010501001002 | 混凝土池底板 | 1.混凝土地板 2.地板厚度200mm 3.混凝土等级:C25 |  | m3 | 0.952 | 637.84 |  | 607.22
10 | 010501003001 | 独立基础 | 1.混凝土种类:商品混凝土 2.混凝土强度等级:C25 |  | m3 | 5.18 | 637.84 |  | 3304.01
11 | 010502001001 | 矩形柱 | 1.混凝土种类:商品混凝土 2.混凝土强度等级:C25 |  | m3 | 1.29 | 756.94 |  | 976.45
本页小计 | [8 empty] | 22270.41
注：为计取规费等的使用，可在表中增设其中：“定额人工费”。
表—08
分部分项工程和单价措施项目清单与计价表
工程名称：改建大棚-建筑工程 |  |  |  | 标段： |  |  |  | 第 2 页 共 6 页
序号 | 项目编码 | 项目名称 | 项目特征描述 |  | 计量单位 | 工程量 | 金额（元）
[7 empty] | 综合单价 |  | 综合合价 | 其中
暂估价
12 | 010505006001 | 水池池壁 | 1.水池池壁 2.池壁厚度150mm 3.混凝土等级:C25 |  | m3 | 1.33 | 668.03 |  | 888.48
13 | 010507002001 | 地坪 | 1.地坪厚度:150mm 2.混凝土强度等级:C20 |  | m2 | 70.884 | 100.76 |  | 7142.27
14 | 010512008001 | 井盖板 | 1.单件体积:0.12m3 2.混凝土强度等级:C25 |  | m3 | 0.123 | 3541.93 |  | 435.66
15 | 010515001001 | 现浇构件钢筋 | 1.钢筋种类、规格:现浇构件圆钢 φ10内 一级钢 |  | t | 0.068 | 5230.64 |  | 355.68
16 | 010515001002 | 现浇构件钢筋 | 1.钢筋种类、规格:现浇构件带肋钢筋 φ25以内 三级钢 |  | t | 0.701 | 5066.78 |  | 3551.81
17 | 010515001003 | 现浇构件钢筋 | 1.钢筋种类、规格:现浇构件箍筋 圆钢 φ10以内 一级钢 |  | t | 0.262 | 6071.45 |  | 1590.72
18 | 010516001001 | 螺栓 | 1.螺栓种类:预埋地基螺栓 2.规格:M12×600螺栓 |  | t | 0.0384 | 10209.93 |  | 392.06
19 | 010606013001 | 零星钢构件 | 1.构件名称:8mm钢板 |  | t | 0.0025 | 5985.68 |  | 14.96
|  | 金属结构工程 | [6 empty] | 52547.26
20 | 010507006001 | 不锈钢聚水器 | 1.材料品种、规格:200×200×200×1 |  | 个 | 12 | 680 |  | 8160
21 | 010507006002 | 不锈钢消毒池 | 1.材料品种:3mm厚304不锈钢板压型压成型 2.材料规格:1200×1000×100 |  | 个 | 1 | 3100 |  | 3100
22 | 010515008001 | 脚膜固定线 | 1.钢丝种类、规格:φ2.8mm镀锌铁丝 |  | m | 129.2 | 3.25 |  | 419.9
23 | 010515008002 | 外遮阳托压幕线 | 1.钢丝种类、规格:φ1.4mm镀锌铁丝 |  | m | 604.8 | 1.22 |  | 737.86
24 | 010602003001 | 钢桁架 | 1.桁架上弦钢材品种、规格:热镀锌矩形管60×40×2.2 2.桁架腹杆钢材品种、规格:热镀锌等边角钢25×3 3.桁架下弦钢材品种、规格:热镀锌C型材80×45×10×2.3 4.单榀质量:2.5t内 |  | t | 0.474 | 8191.56 |  | 3882.8
25 | 010603003001 | 钢管柱 | 1.钢材品种、规格:热镀锌方钢80×40×2.2 2.单根柱质量:3t内 |  | t | 0.5312 | 6178.59 |  | 3282.07
本页小计 | [8 empty] | 33954.27
注：为计取规费等的使用，可在表中增设其中：“定额人工费”。
表—08
分部分项工程和单价措施项目清单与计价表
工程名称：改建大棚-建筑工程 |  |  |  | 标段： |  |  |  | 第 3 页 共 6 页
序号 | 项目编码 | 项目名称 | 项目特征描述 |  | 计量单位 | 工程量 | 金额（元）
[7 empty] | 综合单价 |  | 综合合价 | 其中
暂估价
26 | 010603003002 | 遮阳立柱 | 1.钢材品种、规格:热镀锌方钢40×40×2.4 2.单根柱质量:3t内 |  | t | 0.2654 | 6028.59 |  | 1599.99
27 | 010603003003 | 拱杆立柱 | 1.钢材品种、规格:热镀锌钢管φ32×2 2.单根柱质量:3t内 |  | t | 0.071 | 6096.49 |  | 432.85
28 | 010603003004 | 拱杆立柱 | 1.钢材品种、规格:热镀锌钢管φ20×1.5 2.单根柱质量:3t内 |  | t | 0.0328 | 6243.54 |  | 204.79
29 | 010604001001 | 侧墙横梁 | 1.钢材品种、规格:热镀锌方钢40×40×2.2 2.单根质量:0.3t内 |  | t | 0.1462 | 6055.81 |  | 885.36
30 | 010604001002 | 侧墙横梁 | 1.钢材品种、规格:热镀锌角钢30×3 2.单根质量:0.3t内 |  | t | 0.0945 | 5647.04 |  | 533.65
31 | 010604001003 | 山墙横梁 | 1.钢材品种、规格:热镀锌C型材80×45×10×2.3 2.单根质量:0.3t内 |  | t | 0.0606 | 6244.81 |  | 378.44
32 | 010604001004 | 天窗横梁 | 1.钢材品种、规格:热镀锌方钢30×30×2.2 2.单根质量:0.3t内 |  | t | 0.4608 | 6055.81 |  | 2790.52
33 | 010604001005 | 遮阳内横梁 | 1.钢材品种、规格:热镀锌方钢40×40×2.4 2.单根质量:0.3t内 |  | t | 0.0792 | 6055.81 |  | 479.62
34 | 010604001006 | 遮阳横梁（横向） | 1.钢材品种、规格:热镀锌方钢60×40×2.4 2.单根质量:0.3t内 |  | t | 0.27 | 6055.81 |  | 1635.07
35 | 010604001007 | 遮阳边横梁 | 1.钢材品种、规格:热镀锌方钢80×40×2.4 2.单根质量:0.3t内 |  | t | 0.243 | 6164.81 |  | 1498.05
36 | 010604001008 | 外遮阳牵引铝材 | 1.钢材品种、规格:专用铝型材40×30×1.2 2.单根质量:0.3t内 |  | m | 56 | 146.22 |  | 8188.32
37 | 010606001001 | 圆钢拉杆 | 1.钢材品种、规格:热镀锌圆钢φ10 2.螺栓种类:M14花篮螺丝 |  | t | 0.0792 | 5913.89 |  | 468.38
38 | 010606001002 | 山墙立柱支撑 | 1.钢材品种、规格:热镀锌方钢40×40×2.2 |  | t | 0.0313 | 6426.39 |  | 201.15
39 | 010606001003 | 端拱杆支撑 | 1.钢材品种、规格:热镀锌钢管φ25×2 |  | t | 0.034 | 6641.34 |  | 225.81
本页小计 | [8 empty] | 19522
注：为计取规费等的使用，可在表中增设其中：“定额人工费”。
表—08
分部分项工程和单价措施项目清单与计价表
工程名称：改建大棚-建筑工程 |  |  |  | 标段： |  |  |  | 第 4 页 共 6 页
序号 | 项目编码 | 项目名称 | 项目特征描述 |  | 计量单位 | 工程量 | 金额（元）
[7 empty] | 综合单价 |  | 综合合价 | 其中
暂估价
40 | 010606001004 | 拱杆 | 1.钢材品种、规格:热镀锌钢管φ40×2 |  | t | 1.8459 | 6726.39 |  | 12416.24
41 | 010606001005 | 拱杆 | 1.钢材品种、规格:热镀锌钢管φ25×1.5 |  | t | 0.1236 | 6641.34 |  | 820.87
42 | 010607003001 | 水池盖板 | 1.材料品种、规格:740×940、1mm不锈钢板，40×40×1不锈钢管骨架 |  | m2 | 0.6956 | 295.45 |  | 205.52
|  | 门窗工程 | [6 empty] | 2311.13
43 | 010802001001 | 铝合金推拉门 | 1.门代号及洞口尺寸:M1、2000×2100 2.门框、扇材质:90系列白色1.4mm厚铝合金 3.玻璃品种、厚度:6mm无色透明玻璃 4.外加平开防虫纱窗门 |  | m2 | 4.2 | 550.27 |  | 2311.13
|  | 屋面及防水工程 | [6 empty] | 16128
44 | 010902004001 | 排水槽 | 1.材料品种、规格:专用型槽190×120×30×2.2 2.接缝、嵌缝材料种类:钢板 |  | m | 84 | 192 |  | 16128
|  | 楼地面装饰工程 | [6 empty] | 4473.27
45 | 011101001001 | 水泥砂浆楼地面 | 1.素水泥浆遍数:一遍 2.面层厚度、砂浆配合比:15mm厚1:2水泥砂浆 3.面层做法要求:5mm水泥膏抹光 |  | m2 | 1.89 | 20.57 |  | 38.88
46 | 011101001002 | 水泥砂浆楼地面 | 1.素水泥浆遍数:一遍 2.面层厚度、砂浆配合比:15mm厚1:2水泥防水砂浆 3.面层做法要求:5mm水泥膏抹光 |  | m2 | 196.56 | 22.56 |  | 4434.39
|  | 墙、柱面装饰与隔断、幕墙工程 | [6 empty] | 8253.17
47 | 011201001001 | 墙面一般抹灰 | 1.墙体类型:回收水池砖墙 2.面层厚度、砂浆配合比:15mm 1:2水泥砂浆 3.装饰面材料种类:5mm水泥膏抹光 |  | m2 | 7.616 | 26.86 |  | 204.57
本页小计 | [8 empty] | 36559.6
注：为计取规费等的使用，可在表中增设其中：“定额人工费”。
表—08
分部分项工程和单价措施项目清单与计价表
工程名称：改建大棚-建筑工程 |  |  |  | 标段： |  |  |  | 第 5 页 共 6 页
序号 | 项目编码 | 项目名称 | 项目特征描述 |  | 计量单位 | 工程量 | 金额（元）
[7 empty] | 综合单价 |  | 综合合价 | 其中
暂估价
48 | 011201001002 | 墙面一般抹灰 | 1.墙体类型:内砖墙 2.面层厚度、砂浆配合比:15mm 1:2水泥防水砂浆 3.装饰面材料种类:5mm水泥膏抹光 |  | m2 | 196.74 | 29.14 |  | 5733
49 | 011201001003 | 墙面一般抹灰 | 1.墙体类型:外砖墙 2.面层厚度、砂浆配合比:15mm 1:2水泥防水砂浆 3.装饰面材料种类:5mm水泥膏抹光 |  | m2 | 58.46 | 39.61 |  | 2315.6
|  | 其他装饰工程 | [6 empty] | 20208.81
50 | 010607005001 | 挂网 | 1.规格:25目 2.种类:尼龙防虫网 |  | m2 | 86.4 | 2.93 |  | 253.15
51 | 010607005002 | 挂网 | 1.规格:30目 2.种类:尼龙防虫网 |  | m2 | 89.6 | 3.66 |  | 327.94
52 | 010607005003 | 挂网 | 1.规格:70% 2.种类:遮阳网 |  | m2 | 276.36 | 5.19 |  | 1434.31
53 | 010810001001 | 湿帘箱 | 1.固定湿帘骨架材质、规格:矩形管 40×40×2.2固定支架 2.湿帘材质:15cm加厚湿帘纸 3.其他要求:铝合金上下水槽 |  | m2 | 15.04 | 180 |  | 2707.2
54 | 010901005001 | 挂固定薄膜 | 1.膜布品种、规格:0.15mm以色列金象薄膜 2.含热镀锌卡槽（30*18*1.2）配浸塑卡簧 |  | m2 | 1802.8 | 7.56 |  | 13629.17
55 | 010901005002 | 挂固定薄膜 | 1.膜布品种、规格:0.18mm以色列金象薄膜 2.含热镀锌卡槽（30*18*1.2）配浸塑卡簧 |  | m2 | 192.24 | 9.66 |  | 1857.04
|  | 拆除工程 | [6 empty] | 11257.04
56 | 011602001001 | 混凝土构件拆除 | 1.拆除原有地面混凝土150mm厚 |  | m3 | 10.584 | 1063.59 |  | 11257.04
|  | 措施项目 | [6 empty] | 2787.89
57 | 011702001001 | 垫层 | 1.基础类型:垫层 |  | m2 | 11.52 | 2.59 |  | 29.84
58 | 011702001002 | 独立基础 | 1.基础类型:独立基础 |  | m2 | 34.56 | 1.46 |  | 50.46
59 | 011702001003 | 池底板 | 1.基础类型:池底 |  | m2 | 1.92 | 46.67 |  | 89.61
60 | 011702002001 | 矩形柱 | 1.支模高度:矩形柱模板(周长m) 支模高度3.6m内 1.2内 |  | m2 | 25.92 | 70.19 |  | 1819.32
本页小计 | [8 empty] | 41503.68
注：为计取规费等的使用，可在表中增设其中：“定额人工费”。
表—08
分部分项工程和单价措施项目清单与计价表
工程名称：改建大棚-建筑工程 |  |  |  | 标段： |  |  |  | 第 6 页 共 6 页
序号 | 项目编码 | 项目名称 | 项目特征描述 |  | 计量单位 | 工程量 | 金额（元）
[7 empty] | 综合单价 |  | 综合合价 | 其中
暂估价
61 | 011702011001 | 池墙 | 1.直形墙模板 墙厚(cm以内) 40 支模高度3.6m内 |  | m2 | 17.22 | 46.38 |  | 798.66
本页小计 | [8 empty] | 798.66
合 计 | [8 empty] | 154608.62
注：为计取规费等的使用，可在表中增设其中：“定额人工费”。
表—08

## 表3-9 综合单价分析表（三）
综合单价分析表
工程名称：改建大棚-建筑工程 | [6 empty] | 第 1 页 共 5 页
序号 | 项目编码 | 项目名称 | 项目特征 | 金额（元） | [5 empty] | 综合单价
|  |  |  | 人工费 | 材料费 | 机械使用费 |  | 管理费 | 利润
余泥渣土场外运输与排放
1 | 010103002001 | 余方弃置 | 1.废弃料品种:一、二类土 2.运距:15km | 11.23 |  | 32.15 |  | 6.72 | 8.68 | 58.78
2 | 010103002002 | 余方弃置 | 1.废弃料品种:砼碎块碎渣 2.运距:15km | 15 |  | 95.89 |  | 17.19 | 22.18 | 150.25
土石方工程
3 | 010101004001 | 挖基坑土方 | 1.土壤类别:一、二类土 2.挖土深度:2m 内 | 31.26 |  |  |  | 4.85 | 6.25 | 42.36
4 | 010103001001 | 回填方 | 1.密实度要求:夯填 2.填方材料品种:素土 3.填方来源、运距:综合考虑 | 12.32 |  | 2.09 |  | 2.23 | 2.88 | 19.53
5 | 010103001002 | 回填耕种土 | 1.密实度要求:松填 2.填方材料品种:耕种土 3.填方来源、运距:综合考虑 | 7.98 | 42.67 |  |  | 1.04 | 1.44 | 53.12
砌筑工程
6 | 010401003001 | 实心砖墙 | 1.砖品种、规格、强度等级:蒸压灰砂砖 2.墙体类型:120mm内墙 3.砂浆强度等级、配合比:水泥砂浆M7.5 | 174.44 | 203.83 | 2.4 |  | 26.77 | 35.37 | 442.8
7 | 010401003002 | 实心砖墙 | 1.砖品种、规格、强度等级:蒸压灰砂砖 2.墙体类型:120mm外墙 3.砂浆强度等级、配合比:水泥砂浆M7.5 | 189.25 | 204.2 | 2.4 |  | 29.02 | 38.33 | 463.19
混凝土及钢筋混凝土工程
8 | 010501001001 | 垫层 | 1.混凝土种类:商品混凝土 2.混凝土强度等级:C15 | 57.83 | 518.54 |  |  | 16.63 | 11.57 | 604.57
9 | 010501001002 | 混凝土池底板 | 1.混凝土地板 2.地板厚度200mm 3.混凝土等级:C25 | 45.69 | 568.68 | 0.81 |  | 13.37 | 9.3 | 637.84
10 | 010501003001 | 独立基础 | 1.混凝土种类:商品混凝土 2.混凝土强度等级:C25 | 45.69 | 568.67 | 0.81 |  | 13.37 | 9.3 | 637.84
11 | 010502001001 | 矩形柱 | 1.混凝土种类:商品混凝土 2.混凝土强度等级:C25 | 118.1 | 579.33 | 1.3 |  | 34.33 | 23.88 | 756.94
12 | 010505006001 | 水池池壁 | 1.水池池壁 2.池壁厚度150mm 3.混凝土等级:C25 | 65.94 | 566.82 | 2.1 |  | 19.56 | 13.61 | 668.03
13 | 010507002001 | 地坪 | 1.地坪厚度:150mm 2.混凝土强度等级:C20 | 12.38 | 82.13 | 0.15 |  | 3.6 | 2.51 | 100.76
14 | 010512008001 | 井盖板 | 1.单件体积:0.12m3 2.混凝土强度等级:C25 | 170.73 | 3283 | 3.33 |  | 50.04 | 34.81 | 3541.93
综合单价分析表
工程名称：改建大棚-建筑工程 | [6 empty] | 第 2 页 共 5 页
序号 | 项目编码 | 项目名称 | 项目特征 | 金额（元） | [5 empty] | 综合单价
|  |  |  | 人工费 | 材料费 | 机械使用费 |  | 管理费 | 利润
15 | 010515001001 | 现浇构件钢筋 | 1.钢筋种类、规格:现浇构件圆钢 φ10内 一级钢 | 710.29 | 4131.47 | 28.68 |  | 212.44 | 147.78 | 5230.64
16 | 010515001002 | 现浇构件钢筋 | 1.钢筋种类、规格:现浇构件带肋钢筋 φ25以内 三级钢 | 478.16 | 4275.85 | 53.57 |  | 152.87 | 106.34 | 5066.78
17 | 010515001003 | 现浇构件钢筋 | 1.钢筋种类、规格:现浇构件箍筋 圆钢 φ10以内 一级钢 | 1246.11 | 4129.47 | 59.43 |  | 375.34 | 261.11 | 6071.45
18 | 010516001001 | 螺栓 | 1.螺栓种类:预埋地基螺栓 2.规格:M12×600螺栓 | 2645.05 | 5852.08 | 284.64 |  | 842.26 | 585.92 | 10209.93
19 | 010606013001 | 零星钢构件 | 1.构件名称:8mm钢板 | 820 | 4196 | 380 |  | 347.78 | 240.35 | 5985.68
金属结构工程
20 | 010507006001 | 不锈钢聚水器 | 1.材料品种、规格:200×200×200×1 |  | 680 |  |  |  |  | 680
21 | 010507006002 | 不锈钢消毒池 | 1.材料品种:3mm厚304不锈钢板压型压成型 2.材料规格:1200×1000×100 |  | 3100 |  |  |  |  | 3100
22 | 010515008001 | 脚膜固定线 | 1.钢丝种类、规格:φ2.8mm镀锌铁丝 |  | 3.25 |  |  |  |  | 3.25
23 | 010515008002 | 外遮阳托压幕线 | 1.钢丝种类、规格:φ1.4mm镀锌铁丝 |  | 1.22 |  |  |  |  | 1.22
24 | 010602003001 | 钢桁架 | 1.桁架上弦钢材品种、规格:热镀锌矩形管60×40×2.2 2.桁架腹杆钢材品种、规格:热镀锌等边角钢25×3 3.桁架下弦钢材品种、规格:热镀锌C型材80×45×10×2.3 4.单榀质量:2.5t内 | 348.73 | 6922.74 | 503.16 |  | 246.54 | 170.38 | 8191.56
25 | 010603003001 | 钢管柱 | 1.钢材品种、规格:热镀锌方钢80×40×2.2 2.单根柱质量:3t内 | 504.39 | 5083.9 | 230.59 |  | 212.7 | 147 | 6178.59
26 | 010603003002 | 遮阳立柱 | 1.钢材品种、规格:热镀锌方钢40×40×2.4 2.单根柱质量:3t内 | 504.41 | 4933.91 | 230.6 |  | 212.7 | 147 | 6028.59
27 | 010603003003 | 拱杆立柱 | 1.钢材品种、规格:热镀锌钢管φ32×2 2.单根柱质量:3t内 | 504.37 | 5001.83 | 230.56 |  | 212.7 | 147 | 6096.49
28 | 010603003004 | 拱杆立柱 | 1.钢材品种、规格:热镀锌钢管φ20×1.5 2.单根柱质量:3t内 | 504.27 | 5148.78 | 230.49 |  | 212.7 | 147 | 6243.54
29 | 010604001001 | 侧墙横梁 | 1.钢材品种、规格:热镀锌方钢40×40×2.2 2.单根质量:0.3t内 | 451.23 | 4855.61 | 354.58 |  | 233.21 | 161.17 | 6055.81
综合单价分析表
工程名称：改建大棚-建筑工程 | [6 empty] | 第 3 页 共 5 页
序号 | 项目编码 | 项目名称 | 项目特征 | 金额（元） | [5 empty] | 综合单价
|  |  |  | 人工费 | 材料费 | 机械使用费 |  | 管理费 | 利润
30 | 010604001002 | 侧墙横梁 | 1.钢材品种、规格:热镀锌角钢30×3 2.单根质量:0.3t内 | 451.22 | 4446.78 | 354.6 |  | 233.21 | 161.17 | 5647.04
31 | 010604001003 | 山墙横梁 | 1.钢材品种、规格:热镀锌C型材80×45×10×2.3 2.单根质量:0.3t内 | 451.32 | 5044.55 | 354.62 |  | 233.21 | 161.17 | 6244.81
32 | 010604001004 | 天窗横梁 | 1.钢材品种、规格:热镀锌方钢30×30×2.2 2.单根质量:0.3t内 | 451.26 | 4855.58 | 354.6 |  | 233.21 | 161.17 | 6055.81
33 | 010604001005 | 遮阳内横梁 | 1.钢材品种、规格:热镀锌方钢40×40×2.4 2.单根质量:0.3t内 | 451.26 | 4855.56 | 354.55 |  | 233.21 | 161.17 | 6055.81
34 | 010604001006 | 遮阳横梁（横向） | 1.钢材品种、规格:热镀锌方钢60×40×2.4 2.单根质量:0.3t内 | 451.26 | 4855.59 | 354.59 |  | 233.21 | 161.17 | 6055.81
35 | 010604001007 | 遮阳边横梁 | 1.钢材品种、规格:热镀锌方钢80×40×2.4 2.单根质量:0.3t内 | 451.23 | 4964.61 | 354.61 |  | 233.21 | 161.17 | 6164.81
36 | 010604001008 | 外遮阳牵引铝材 | 1.钢材品种、规格:专用铝型材40×30×1.2 2.单根质量:0.3t内 | 7.33 | 136.35 |  |  | 1.08 | 1.47 | 146.22
37 | 010606001001 | 圆钢拉杆 | 1.钢材品种、规格:热镀锌圆钢φ10 2.螺栓种类:M14花篮螺丝 | 683.96 | 4302.15 | 398.11 |  | 313.17 | 216.43 | 5913.89
38 | 010606001002 | 山墙立柱支撑 | 1.钢材品种、规格:热镀锌方钢40×40×2.2 | 684.03 | 4814.7 | 398.08 |  | 313.17 | 216.43 | 6426.39
39 | 010606001003 | 端拱杆支撑 | 1.钢材品种、规格:热镀锌钢管φ25×2 | 684.12 | 5029.71 | 398.24 |  | 313.17 | 216.43 | 6641.34
40 | 010606001004 | 拱杆 | 1.钢材品种、规格:热镀锌钢管φ40×2 | 684.01 | 5114.64 | 398.14 |  | 313.17 | 216.43 | 6726.39
41 | 010606001005 | 拱杆 | 1.钢材品种、规格:热镀锌钢管φ25×1.5 | 683.98 | 5029.61 | 398.14 |  | 313.17 | 216.43 | 6641.34
42 | 010607003001 | 水池盖板 | 1.材料品种、规格:740×940、1mm不锈钢板，40×40×1不锈钢管骨架 |  | 295.46 |  |  |  |  | 295.45
门窗工程
43 | 010802001001 | 铝合金推拉门 | 1.门代号及洞口尺寸:M1、2000×2100 2.门框、扇材质:90系列白色1.4mm厚铝合金 3.玻璃品种、厚度:6mm无色透明玻璃 4.外加平开防虫纱窗门 | 28.01 | 512.56 |  |  | 4.11 | 5.6 | 550.27
屋面及防水工程
综合单价分析表
工程名称：改建大棚-建筑工程 | [6 empty] | 第 4 页 共 5 页
序号 | 项目编码 | 项目名称 | 项目特征 | 金额（元） | [5 empty] | 综合单价
|  |  |  | 人工费 | 材料费 | 机械使用费 |  | 管理费 | 利润
44 | 010902004001 | 排水槽 | 1.材料品种、规格:专用型槽190×120×30×2.2 2.接缝、嵌缝材料种类:钢板 |  | 192 |  |  |  |  | 192
楼地面装饰工程
45 | 011101001001 | 水泥砂浆楼地面 | 1.素水泥浆遍数:一遍 2.面层厚度、砂浆配合比:15mm厚1:2水泥砂浆 3.面层做法要求:5mm水泥膏抹光 | 6.37 | 11.38 | 0.31 |  | 1.18 | 1.33 | 20.57
46 | 011101001002 | 水泥砂浆楼地面 | 1.素水泥浆遍数:一遍 2.面层厚度、砂浆配合比:15mm厚1:2水泥防水砂浆 3.面层做法要求:5mm水泥膏抹光 | 6.37 | 13.37 | 0.31 |  | 1.18 | 1.33 | 22.56
墙、柱面装饰与隔断、幕墙工程
47 | 011201001001 | 墙面一般抹灰 | 1.墙体类型:回收水池砖墙 2.面层厚度、砂浆配合比:15mm 1:2水泥砂浆 3.装饰面材料种类:5mm水泥膏抹光 | 10.26 | 12.5 | 0.34 |  | 1.64 | 2.12 | 26.86
48 | 011201001002 | 墙面一般抹灰 | 1.墙体类型:内砖墙 2.面层厚度、砂浆配合比:15mm 1:2水泥防水砂浆 3.装饰面材料种类:5mm水泥膏抹光 | 10.26 | 14.78 | 0.34 |  | 1.64 | 2.12 | 29.14
49 | 011201001003 | 墙面一般抹灰 | 1.墙体类型:外砖墙 2.面层厚度、砂浆配合比:15mm 1:2水泥防水砂浆 3.装饰面材料种类:5mm水泥膏抹光 | 17.98 | 14.78 | 0.34 |  | 2.84 | 3.66 | 39.61
其他装饰工程
50 | 010607005001 | 挂网 | 1.规格:25目 2.种类:尼龙防虫网 | 0.2 | 2.65 |  |  | 0.03 | 0.04 | 2.93
51 | 010607005002 | 挂网 | 1.规格:30目 2.种类:尼龙防虫网 | 0.2 | 3.39 |  |  | 0.03 | 0.04 | 3.66
52 | 010607005003 | 挂网 | 1.规格:70% 2.种类:遮阳网 | 0.2 | 4.92 |  |  | 0.03 | 0.04 | 5.19
53 | 010810001001 | 湿帘箱 | 1.固定湿帘骨架材质、规格:矩形管 40×40×2.2固定支架 2.湿帘材质:15cm加厚湿帘纸 3.其他要求:铝合金上下水槽 |  | 180 |  |  |  |  | 180
54 | 010901005001 | 挂固定薄膜 | 1.膜布品种、规格:0.15mm以色列金象薄膜 2.含热镀锌卡槽（30*18*1.2）配浸塑卡簧 | 2.03 | 4.81 |  |  | 0.31 | 0.41 | 7.56
综合单价分析表
工程名称：改建大棚-建筑工程 | [6 empty] | 第 5 页 共 5 页
序号 | 项目编码 | 项目名称 | 项目特征 | 金额（元） | [5 empty] | 综合单价
|  |  |  | 人工费 | 材料费 | 机械使用费 |  | 管理费 | 利润
55 | 010901005002 | 挂固定薄膜 | 1.膜布品种、规格:0.18mm以色列金象薄膜 2.含热镀锌卡槽（30*18*1.2）配浸塑卡簧 | 2.03 | 6.91 |  |  | 0.31 | 0.41 | 9.66
拆除工程
56 | 011602001001 | 混凝土构件拆除 | 1.拆除原有地面混凝土150mm厚 | 793.31 |  |  |  | 111.62 | 158.66 | 1063.59

## 表-11 总价措施项目清单与计价表
总价措施项目清单与计价表
工程名称：改建大棚-建筑工程 | [5 empty] | 标段： |  | 第 1 页 共 1 页
序号 | 项目编码 | 项目名称 | 计算基础 | 费率 (%) | 金额 (元) |  | 调整 费率(%) |  | 调整后 金额(元) | 备注
1 | LSSGCSF00001 | 绿色施工安全防护措施费 | 分部分项人工费+分部分项机械费 | 19 | 6216.13 |  |  |  |  | 以分部分项的人工费与施工机具费之和为计算基础，费率19%
2 | 011707002001 | 夜间施工增加费 |  | 20 | [5 empty] | 以夜间施工项目人工费的20%计算
3 | GGCSF0000001 | 赶工措施费 | 分部分项人工费+分部分项机械费 | 0 | [5 empty] | 赶工措施费=（1-δ）*分部分项的（人工费+施工机具费）*0.3 （0.8≤δ＜1 式中：δ=合同工期/定额工期）
4 | QTFY00000001 | 其他费用 | [7 empty] | 按经批准的专项施工组织方案计算
5 | WMGDZJF00001 | 文明工地增加费 | 分部分项人工费+分部分项机械费 | 0 | [5 empty] | 以分部分项的人工费与施工机具费之和为计算基础，市级文明工地为1.20%；省级文明工地为2.10%
合 计 |  |  |  |  | 6216.13
编制人（造价人员）： | [5 empty] | 复核人（造价工程师）：
表-11

## 表-12 其他项目清单与计价汇总表
其他项目清单与计价汇总表
工程名称：改建大棚-建筑工程 |  |  | 标段： |  | 第 1 页 共 1 页
序号 | 项目名称 | 金额（元） |  | 结算金额（元） |  | 备注
1 | 暂列金额 | 15182.07 |  |  |  | 明细详见表-12-1
2 | 暂估价
2.1 | 材料暂估价 | — |  |  |  | 明细详见表-12-2
2.2 | 专业工程暂估价 |  |  |  |  | 明细详见表-12-3
3 | 计日工 |  |  |  |  | 明细详见表-12-4
4 | 总承包服务费 |  |  |  |  | 明细详见表-12-5
5 | 预算包干费 | 2290.15
6 | 工程优质费
7 | 概算幅度差
8 | 现场签证费用
9 | 索赔费用
10 | 其他费用
| 合 计 | 17472.22 |  |  |  | —
注：材料（工程设备）暂估单价进入清单项目综合单价，此处不汇总。
表—12

## 表-12-1 暂列金额表
暂列金额明细表
工程名称：改建大棚-建筑工程 |  |  | 标段： |  | 第 1 页 共 1 页
序号 | 名称 | 计量单位 |  | 暂定金额（元） |  | 备注
1 | 暂列金额 | 项 |  | 15182.07
合 计 |  |  |  | 15182.07 |  | —
注：此表由招标人填写，如不能详列，也可只列暂列金额总额，投标人应将上述暂列金额计入投标总价中。
表—12—1

## 表-13 规费、税金项目清单与计价表
规费、税金项目清单与计价表
工程名称：改建大棚-建筑工程 |  |  | 标段： |  |  | 第 1 页 共 1 页
序号 | 项目名称 | 计算基础 |  | 计算基数 | 计算费率 (%) |  | 金额(元)
1 | 增值税销项税额 | 分部分项合计+措施合计+其他项目 |  | 178296.97 | 9 |  | 16046.73
合 计 | [6 empty] | 16046.73
编制人（造价人员）： |  |  | 复核人（造价工程师）：
表—13