## 表-04 单位工程招标控制价汇总表
单位工程招标控制价汇总表
工程名称：改造大棚-安装工程 |  |  | 标段： | 第 1 页 共 1 页
序号 | 汇总内容 | 金额:(元) |  |  | 其中：暂估价(元)
1 | 分部分项合计 | 37092.52
1.1 | 改建大棚 | 37092.52
2 | 措施合计 | 3812.50
2.1 | 绿色施工安全防护措施费 | 3576.07
2.2 | 其他措施费 | 236.43
3 | 其他项目 | 4708.99 |  |  | －
3.1 | 暂列金额 | 3709.25
3.2 | 暂估价
3.3 | 计日工
3.4 | 总承包服务费
3.5 | 预算包干费 | 999.74
3.6 | 工程优质费
3.7 | 概算幅度差
3.8 | 索赔费用
3.9 | 现场签证费用
3.10 | 其他费用
4 | 税前工程造价 | 45614.01
5 | 增值税销项税额 | 4105.26 |  |  | －
6 | 总造价 | 49719.27
7 | 人工费 | 9497.04
招标控制价合计=1+2+3+5 |  | 49,719.27 |  |  | 0.00
注：本表适用于单位工程招标控制价或投标报价的汇总，如无单位工程划分，单项工程也使用本表汇总
表—04

## 表-08 分部分项工程和单价措施项目清单与计价表
分部分项工程和单价措施项目清单与计价表
工程名称：改造大棚-安装工程 |  |  |  | 标段： |  |  |  | 第 1 页 共 3 页
序号 | 项目编码 | 项目名称 | 项目特征描述 |  | 计量单位 | 工程量 | 金额（元）
[7 empty] | 综合单价 |  | 综合合价 | 其中
暂估价
|  | 改建大棚 | [6 empty] | 37092.52
|  | 电气工程 | [6 empty] | 31046.23
1 | 040801009007 | 配电箱 4AL1 | 1.名称：配电箱 4AL1 2.规格：半周长1.0米以内 3.安装高度：1.8米 |  | 台 | 1 | 2865.5 |  | 2865.5
2 | 030411001017 | 配管 PC20 | 1.名称:塑料管 2.材质:刚性阻燃 3.规格:DN20 |  | m | 236.72 | 6.74 |  | 1595.49
3 | 030411001018 | 配管 PC25 | 1.名称:塑料管 2.材质:刚性阻燃 3.规格:DN25 |  | m | 32.61 | 11.13 |  | 362.95
4 | 030411001019 | 金属软管 DN20 | 1.名称：金属软管 2.规格：DN20 |  | m | 6 | 6.75 |  | 40.5
5 | 030408001026 | 电力电缆 ZR-VV-3*1.0mm² | 1.型号:铜芯电缆VV 2.规格:ZR-VV-3*1.0mm² 3.敷设方式:电缆敷设 |  | m | 26.31 | 8.22 |  | 216.27
6 | 030408001027 | 电力电缆 ZR-VV-6*1.0mm² | 1.型号:铜芯电缆VV 2.规格:ZR-VV-6*1.0mm² 3.敷设方式:电缆敷设 |  | m | 70.4 | 13.26 |  | 933.5
7 | 030411004011 | 配线 ZR-BVV-2.5mm² | 1.配线形式:塑料护套线暗敷 2.导线型号、材质、规格:ZR-BVV-2.5mm² 3.敷设部位或线制:砖、混凝土结构三线 |  | m | 358.86 | 2.88 |  | 1033.52
8 | 030411004010 | 配线 ZR-BVV-4mm² | 1.配线形式:塑料护套线暗敷 2.导线型号、材质、规格:ZR-BVV-4mm² 3.敷设部位或线制:砖、混凝土结构三线 |  | m | 27.66 | 3.35 |  | 92.66
9 | 030411004012 | 配线 ZR-BV-4mm² | 1.配线形式:塑料护套线暗敷 2.导线型号、材质、规格:ZR-BV-4mm² 3.敷设部位或线制:砖、混凝土结构三线 |  | m | 201.42 | 3.35 |  | 674.76
本页小计 | [8 empty] | 7815.15
注：为计取规费等的使用，可在表中增设其中：“定额人工费”。
表—08
分部分项工程和单价措施项目清单与计价表
工程名称：改造大棚-安装工程 |  |  |  | 标段： |  |  |  | 第 2 页 共 3 页
序号 | 项目编码 | 项目名称 | 项目特征描述 |  | 计量单位 | 工程量 | 金额（元）
[7 empty] | 综合单价 |  | 综合合价 | 其中
暂估价
10 | 030113009004 | 电动卷膜机 | 1.名称：电动卷膜机（含大棚薄膜） 2.规格：0.25kw 3.外遮阳驱动管：镀锌圆管Φ32×2 4.外遮阳拉幕齿条 5.外遮阳拉幕齿轮 6.外遮阳传动轴 |  | 台 | 3 | 2071.65 |  | 6214.95
11 | 030108001003 | 不锈钢外壳循环风机 140W | 1.名称：不锈钢外壳循环风机 2.规格：140W 3.安装高度：3.0米 |  | 台 | 6 | 1849.2 |  | 11095.2
12 | 030108003003 | 1400*1400轴流风扇 1.1KW | 1.名称：轴流风扇 2.规格：1400*1400 1.1KW 3.安装高度：0.3米 |  | 台 | 2 | 2059.03 |  | 4118.06
13 | 030113009005 | 交流电动机 1.5KW | 1.名称：交流电动机 2.规格：1.5KW |  | 台 | 1 | 896.45 |  | 896.45
14 | 030414002005 | 送配电装置系统调试 | 1.名称：送配电装置系统调试 |  | 系统 | 1 | 906.42 |  | 906.42
|  | 给排水工程 | [6 empty] | 6046.29
15 | 031001006027 | 塑料UPVC管 DN50 | 1.安装部位:室内 2.输送介质:供水 3.材质:UPVC 4.型号、规格:DN50 |  | m | 11.34 | 32.9 |  | 373.09
16 | 031001006028 | 塑料UPVC管 DN25 | 1.安装部位:室内 2.输送介质:供水 3.材质:UPVC 4.型号、规格:DN25 |  | m | 1.8 | 21.98 |  | 39.56
17 | 031001006029 | 塑料UPVC管 DN100 | 1.安装部位:室内 2.输送介质:排水 3.材质:UPVC 4.型号、规格:DN100 5.连接方式:粘接连接 |  | m | 10.93 | 63.84 |  | 697.77
18 | 031001006030 | 塑料UPVC管 DN25 | 1.安装部位:室内 2.输送介质:排水 3.材质:UPVC 4.型号、规格:DN25 |  | m | 1.8 | 24.02 |  | 43.24
19 | 031003001017 | 供水调节阀 DN25 | 1.类型:供水调节阀 2.材质:塑料 3.型号、规格:DN25 |  | 个 | 3 | 26.4 |  | 79.2
本页小计 | [8 empty] | 24463.94
注：为计取规费等的使用，可在表中增设其中：“定额人工费”。
表—08
分部分项工程和单价措施项目清单与计价表
工程名称：改造大棚-安装工程 |  |  |  | 标段： |  |  |  | 第 3 页 共 3 页
序号 | 项目编码 | 项目名称 | 项目特征描述 |  | 计量单位 | 工程量 | 金额（元）
[7 empty] | 综合单价 |  | 综合合价 | 其中
暂估价
20 | 031003001018 | 主管球阀 DN50 | 1.类型:主管球阀 2.材质:碳钢 3.型号、规格:DN50 |  | 个 | 1 | 169.81 |  | 169.81
21 | 031003001019 | 压力平衡阀 DN50 | 1.类型:压力平衡阀 2.材质:碳钢 3.型号、规格:DN50 |  | 个 | 1 | 1125.83 |  | 1125.83
22 | 030216006007 | 叠片式过滤器 DN50 | 1.名称：叠片过滤器 2.规格：DN50 |  | 台 | 1 | 119.41 |  | 119.41
23 | 031003001020 | UPVC球阀 DN50 | 1.类型:球阀 2.材质:UPVC 3.型号、规格:DN50 |  | 个 | 2 | 49.02 |  | 98.04
24 | 031003001021 | 抽水底阀 DN50 | 1.类型:抽水底阀 2.材质:碳钢 3.型号、规格:DN50 |  | 个 | 1 | 177.82 |  | 177.82
25 | 031003001022 | 电磁阀 DN50 | 1.类型:电磁阀 2.材质:碳钢 3.型号、规格:DN50 |  | 个 | 1 | 867.3 |  | 867.3
26 | 030109001005 | 水帘供水泵 | 1.名称：水帘供水泵 2.规格：WB400/185 3.材质：不锈钢 |  | 台 | 1 | 2255.22 |  | 2255.22
|  | 措施项目 | [6 empty] | 236.43
27 | 031302007001 | 高层施工增加 |  |  | 项 | 1
28 | 031301017001 | 脚手架搭拆费 |  |  | 项 | 1 | 236.43 |  | 236.43
本页小计 | [8 empty] | 5049.86
合 计 | [8 empty] | 37328.95
注：为计取规费等的使用，可在表中增设其中：“定额人工费”。
表—08

## 表3-9 综合单价分析表（三）
综合单价分析表
工程名称：改造大棚-安装工程 | [6 empty] | 第 1 页 共 3 页
序号 | 项目编码 | 项目名称 | 项目特征 | 金额（元） | [5 empty] | 综合单价
|  |  |  | 人工费 | 材料费 | 机械使用费 |  | 管理费 | 利润
改建大棚
电气工程
1 | 040801009007 | 配电箱 4AL1 | 1.名称：配电箱 4AL1 2.规格：半周长1.0米以内 3.安装高度：1.8米 | 137.97 | 2660.29 |  |  | 39.65 | 27.59 | 2865.5
2 | 030411001017 | 配管 PC20 | 1.名称:塑料管 2.材质:刚性阻燃 3.规格:DN20 | 3.62 | 1.34 |  |  | 1.04 | 0.72 | 6.74
3 | 030411001018 | 配管 PC25 | 1.名称:塑料管 2.材质:刚性阻燃 3.规格:DN25 | 6.17 | 1.96 |  |  | 1.77 | 1.23 | 11.13
4 | 030411001019 | 金属软管 DN20 | 1.名称：金属软管 2.规格：DN20 | 3 | 3.15 |  |  |  | 0.6 | 6.75
5 | 030408001026 | 电力电缆 ZR-VV-3*1.0mm² | 1.型号:铜芯电缆VV 2.规格:ZR-VV-3*1.0mm² 3.敷设方式:电缆敷设 | 3.23 | 3.32 | 0.06 |  | 0.95 | 0.66 | 8.22
6 | 030408001027 | 电力电缆 ZR-VV-6*1.0mm² | 1.型号:铜芯电缆VV 2.规格:ZR-VV-6*1.0mm² 3.敷设方式:电缆敷设 | 5.18 | 5.43 | 0.09 |  | 1.51 | 1.05 | 13.26
7 | 030411004011 | 配线 ZR-BVV-2.5mm² | 1.配线形式:塑料护套线暗敷 2.导线型号、材质、规格:ZR-BVV-2.5mm² 3.敷设部位或线制:砖、混凝土结构三线 | 0.78 | 1.72 |  |  | 0.22 | 0.16 | 2.88
8 | 030411004010 | 配线 ZR-BVV-4mm² | 1.配线形式:塑料护套线暗敷 2.导线型号、材质、规格:ZR-BVV-4mm² 3.敷设部位或线制:砖、混凝土结构三线 | 0.68 | 2.33 |  |  | 0.2 | 0.14 | 3.35
9 | 030411004012 | 配线 ZR-BV-4mm² | 1.配线形式:塑料护套线暗敷 2.导线型号、材质、规格:ZR-BV-4mm² 3.敷设部位或线制:砖、混凝土结构三线 | 0.68 | 2.33 |  |  | 0.2 | 0.14 | 3.35
10 | 030113009004 | 电动卷膜机 | 1.名称：电动卷膜机（含大棚薄膜） 2.规格：0.25kw 3.外遮阳驱动管：镀锌圆管Φ32×2 4.外遮阳拉幕齿条 5.外遮阳拉幕齿轮 6.外遮阳传动轴 | 120.28 | 1882.78 | 6.7 |  | 36.49 | 25.4 | 2071.65
综合单价分析表
工程名称：改造大棚-安装工程 | [6 empty] | 第 2 页 共 3 页
序号 | 项目编码 | 项目名称 | 项目特征 | 金额（元） | [5 empty] | 综合单价
|  |  |  | 人工费 | 材料费 | 机械使用费 |  | 管理费 | 利润
11 | 030108001003 | 不锈钢外壳循环风机 140W | 1.名称：不锈钢外壳循环风机 2.规格：140W 3.安装高度：3.0米 | 698.97 | 642.99 | 73.77 |  | 278.92 | 154.55 | 1849.2
12 | 030108003003 | 1400*1400轴流风扇 1.1KW | 1.名称：轴流风扇 2.规格：1400*1400 1.1KW 3.安装高度：0.3米 | 544.29 | 1100.09 | 73.77 |  | 217.27 | 123.61 | 2059.03
13 | 030113009005 | 交流电动机 1.5KW | 1.名称：交流电动机 2.规格：1.5KW | 120.28 | 707.58 | 6.7 |  | 36.49 | 25.4 | 896.45
14 | 030414002005 | 送配电装置系统调试 | 1.名称：送配电装置系统调试 | 560.6 |  | 48.8 |  | 175.14 | 121.88 | 906.42
给排水工程
15 | 031001006027 | 塑料UPVC管 DN50 | 1.安装部位:室内 2.输送介质:供水 3.材质:UPVC 4.型号、规格:DN50 | 14.15 | 11.96 | 0.03 |  | 3.93 | 2.84 | 32.9
16 | 031001006028 | 塑料UPVC管 DN25 | 1.安装部位:室内 2.输送介质:供水 3.材质:UPVC 4.型号、规格:DN25 | 11.13 | 5.52 | 0.02 |  | 3.09 | 2.23 | 21.98
17 | 031001006029 | 塑料UPVC管 DN100 | 1.安装部位:室内 2.输送介质:排水 3.材质:UPVC 4.型号、规格:DN100 5.连接方式:粘接连接 | 20.56 | 33.45 | 0.01 |  | 5.7 | 4.11 | 63.84
18 | 031001006030 | 塑料UPVC管 DN25 | 1.安装部位:室内 2.输送介质:排水 3.材质:UPVC 4.型号、规格:DN25 | 13.79 | 3.64 | 0.01 |  | 3.82 | 2.76 | 24.02
19 | 031003001017 | 供水调节阀 DN25 | 1.类型:供水调节阀 2.材质:塑料 3.型号、规格:DN25 | 5.59 | 18.14 |  |  | 1.55 | 1.12 | 26.4
20 | 031003001018 | 主管球阀 DN50 | 1.类型:主管球阀 2.材质:碳钢 3.型号、规格:DN50 | 20.97 | 135.92 | 1.97 |  | 6.36 | 4.59 | 169.81
21 | 031003001019 | 压力平衡阀 DN50 | 1.类型:压力平衡阀 2.材质:碳钢 3.型号、规格:DN50 | 20.97 | 1091.94 | 1.97 |  | 6.36 | 4.59 | 1125.83
22 | 030216006007 | 叠片式过滤器 DN50 | 1.名称：叠片过滤器 2.规格：DN50 | 22.87 | 82.71 | 1.97 |  | 6.89 | 4.97 | 119.41
23 | 031003001020 | UPVC球阀 DN50 | 1.类型:球阀 2.材质:UPVC 3.型号、规格:DN50 | 13.07 | 29.72 |  |  | 3.62 | 2.61 | 49.02
24 | 031003001021 | 抽水底阀 DN50 | 1.类型:抽水底阀 2.材质:碳钢 3.型号、规格:DN50 | 20.97 | 143.93 | 1.97 |  | 6.36 | 4.59 | 177.82
综合单价分析表
工程名称：改造大棚-安装工程 | [6 empty] | 第 3 页 共 3 页
序号 | 项目编码 | 项目名称 | 项目特征 | 金额（元） | [5 empty] | 综合单价
|  |  |  | 人工费 | 材料费 | 机械使用费 |  | 管理费 | 利润
25 | 031003001022 | 电磁阀 DN50 | 1.类型:电磁阀 2.材质:碳钢 3.型号、规格:DN50 | 20.97 | 833.41 | 1.97 |  | 6.36 | 4.59 | 867.3
26 | 030109001005 | 水帘供水泵 | 1.名称：水帘供水泵 2.规格：WB400/185 3.材质：不锈钢 | 256.89 | 1760.2 | 52.77 |  | 123.43 | 61.93 | 2255.22

## 表-11 总价措施项目清单与计价表
总价措施项目清单与计价表
工程名称：改造大棚-安装工程 | [5 empty] | 标段： |  | 第 1 页 共 2 页
序号 | 项目编码 | 项目名称 | 计算基础 | 费率 (%) | 金额 (元) |  | 调整 费率(%) |  | 调整后 金额(元) | 备注
1 | LSSGCSF00001 | 绿色施工安全防护措施费 | 分部分项人工费+分部分项机械费 | 35.77 | 3576.07 |  |  |  |  | 以分部分项的人工费与施工机具费之和为计算基础，费率35.77%
2 | 031301010001 | 安装与生产同时进行增加费用 | 分部分项人工费 | 0 | [5 empty] | 按人工费的10%计算
3 | 031301011001 | 在有害身体健康环境中施工增加费 | 分部分项人工费 | 0 | [5 empty] | 按人工费的10%计算
4 | TSSGBWZJF001 | 在地下（暗）室、设备及大口径管道内等特殊施工部位进行施工增加费 |  | 30 | [5 empty] | 按该部分人工费的30%计算
5 | 粤031302008001 | 赶工措施费 | 分部分项人工费+分部分项机械费 | 0 | [5 empty] | 赶工措施费=（1-δ）*分部分项（人工费+施工机具费）*3.44% （0.8≤δ＜1 式中：δ=合同工期/定额工期）
6 | 031302002001 | 夜间施工增加费 |  | 20 | [5 empty] | 按其夜间施工项目人工费的20%计算
7 | JTGRSGZJF001 | 交通干扰工程施工增加费 |  | 10 | [5 empty] | 按在市政道路上施工项目人工费的10%计算
8 | 粤031302009001 | 文明工地增加费 | 分部分项人工费+分部分项机械费 | 0 | [5 empty] | 以分部分项的人工费与施工机具费之和为计算基础；市级文明工地1.00%；省级文明工地2.00%
9 | DXGXJCJXF001 | 地下管线交叉降效费 | [7 empty] | 按实际发生或经批准的施工方案计
编制人（造价人员）： | [5 empty] | 复核人（造价工程师）：
表-11
总价措施项目清单与计价表
工程名称：改造大棚-安装工程 | [5 empty] | 标段： |  | 第 2 页 共 2 页
序号 | 项目编码 | 项目名称 | 计算基础 | 费率 (%) | 金额 (元) |  | 调整 费率(%) |  | 调整后 金额(元) | 备注
算
10 | QTFY00000001 | 其他费用 | [7 empty] | 按实际发生或经批准的施工组织设计方案计算
合 计 |  |  |  |  | 3576.07
编制人（造价人员）： | [5 empty] | 复核人（造价工程师）：
表-11

## 表-12 其他项目清单与计价汇总表
其他项目清单与计价汇总表
工程名称：改造大棚-安装工程 |  |  | 标段： |  | 第 1 页 共 1 页
序号 | 项目名称 | 金额（元） |  | 结算金额（元） |  | 备注
1 | 暂列金额 | 3709.25 |  |  |  | 明细详见表-12-1
2 | 暂估价
2.1 | 材料暂估价 | — |  |  |  | 明细详见表-12-2
2.2 | 专业工程暂估价 |  |  |  |  | 明细详见表-12-3
3 | 计日工 |  |  |  |  | 明细详见表-12-4
4 | 总承包服务费 |  |  |  |  | 明细详见表-12-5
5 | 预算包干费 | 999.74
6 | 工程优质费
7 | 概算幅度差
8 | 现场签证费用
9 | 索赔费用
10 | 其他费用
| 合 计 | 4708.99 |  |  |  | —
注：材料（工程设备）暂估单价进入清单项目综合单价，此处不汇总。
表—12

## 表-12-1 暂列金额表
暂列金额明细表
工程名称：改造大棚-安装工程 |  |  | 标段： |  | 第 1 页 共 1 页
序号 | 名称 | 计量单位 |  | 暂定金额（元） |  | 备注
1 | 暂列金额 | 项 |  | 3709.25
合 计 |  |  |  | 3709.25 |  | —
注：此表由招标人填写，如不能详列，也可只列暂列金额总额，投标人应将上述暂列金额计入投标总价中。
表—12—1

## 表-13 规费、税金项目清单与计价表
规费、税金项目清单与计价表
工程名称：改造大棚-安装工程 |  |  | 标段： |  |  | 第 1 页 共 1 页
序号 | 项目名称 | 计算基础 |  | 计算基数 | 计算费率 (%) |  | 金额(元)
1 | 增值税销项税额 | 分部分项合计+措施合计+其他项目 |  | 45614.01 | 9 |  | 4105.26
合 计 | [6 empty] | 4105.26
编制人（造价人员）： |  |  | 复核人（造价工程师）：
表—13