## 表-04 单位工程招标控制价汇总表
单位工程招标控制价汇总表
工程名称：净化车间-安装工程 |  |  | 标段： | 第 1 页 共 1 页
序号 | 汇总内容 | 金额:(元) |  |  | 其中：暂估价(元)
1 | 分部分项合计 | 362359.91
1.1 | 净化车间 | 362359.91
2 | 措施合计 | 12436.63
2.1 | 绿色施工安全防护措施费 | 11842.81
2.2 | 其他措施费 | 593.82
3 | 其他项目 |  |  |  | －
3.1 | 暂列金额
3.2 | 暂估价
3.3 | 计日工
3.4 | 总承包服务费
3.5 | 预算包干费
3.6 | 工程优质费
3.7 | 概算幅度差
3.8 | 索赔费用
3.9 | 现场签证费用
3.10 | 其他费用
4 | 税前工程造价 | 374796.54
5 | 增值税销项税额 | 33731.69 |  |  | －
6 | 总造价 | 408528.23
7 | 人工费 | 30765.43
招标控制价合计=1+2+3+5 |  | 408,528.23 |  |  | 0.00
注：本表适用于单位工程招标控制价或投标报价的汇总，如无单位工程划分，单项工程也使用本表汇总
表—04

## 表-08 分部分项工程和单价措施项目清单与计价表
分部分项工程和单价措施项目清单与计价表
工程名称：净化车间-安装工程 |  |  |  | 标段： |  |  |  | 第 1 页 共 3 页
序号 | 项目编码 | 项目名称 | 项目特征描述 |  | 计量单位 | 工程量 | 金额（元）
[7 empty] | 综合单价 |  | 综合合价 | 其中
暂估价
|  | 净化车间 | [6 empty] | 362359.91
|  | 电气工程 | [6 empty] | 15135
1 | 030412004001 | LED灯 6W | 1.名称：LED灯 2.规格：1.2米/支，6W |  | 套 | 750 | 20.18 |  | 15135
|  | 给排水工程 | [6 empty] | 2364.89
2 | 031001006006 | 塑料PVCU管 Φ25 | 1.安装部位:室内 2.输送介质:给水 3.材质:PVCU 4.型号、规格:Φ25 |  | m | 79.05 | 21.97 |  | 1736.73
3 | 031004014002 | 水龙头 | 1.名称：水龙头 2.规格：DN20 |  | 个 | 9 | 21.95 |  | 197.55
4 | 031004003001 | 洗手盆 | 1.材质:陶瓷 2.组装形式:单冷水 |  | 组 | 1 | 300.05 |  | 300.05
5 | 031004014003 | 地漏 DN100 | 1.名称：地漏 2.规格：DN100 3.材质：塑料 |  | 个 | 2 | 65.28 |  | 130.56
|  | 空调通风工程 | [6 empty] | 344860.02
|  | 空调通风设备 | [6 empty] | 332318.25
6 | 030108001004 | 冷风机 | 1.名称：冷风机 2.规格：亲水翅片，片距4.0mm ， 防潮电机 |  | 台 | 16 | 3457.32 |  | 55317.12
7 | 031006009001 | 分体超声波加湿器水箱及控制箱 | 1.名称：分体超声波加湿器水箱及控制箱 2.规格：加湿量28kg/h，功率1.1KW |  | 台 | 6 | 5073.66 |  | 30441.96
8 | 030701004001 | 侧吹冷风机 3.5P | 1.名称：侧吹冷风机 2.规格：3.5KW |  | 台 | 2 | 2378.33 |  | 4756.66
9 | 030113001001 | 水冷涡旋高温机组 | 1.名称：水冷涡旋高温机组 2.型号：WDC125SFH 额定冷量12.5KW 功率5.0KW |  | 台 | 1 | 14992.3 |  | 14992.3
10 | 030113001002 | 直流变频多联机组 | 1.名称：直流变频多联机组 2.型号：WDR250/DP 额定冷量25.5KW 功率7.5KW |  | 台 | 3 | 33223.3 |  | 99669.9
11 | 030113017001 | 冷却塔 13.2kw | 1.名称：冷却塔 13.2kw |  | 台
本页小计 | [8 empty] | 222677.83
注：为计取规费等的使用，可在表中增设其中：“定额人工费”。
表—08
分部分项工程和单价措施项目清单与计价表
工程名称：净化车间-安装工程 |  |  |  | 标段： |  |  |  | 第 2 页 共 3 页
序号 | 项目编码 | 项目名称 | 项目特征描述 |  | 计量单位 | 工程量 | 金额（元）
[7 empty] | 综合单价 |  | 综合合价 | 其中
暂估价
12 | 030113001003 | 直膨高效净化风柜机组 | 1.名称：直膨高效净化风柜机组 2.风量2*2500CMH,余压250Pa 直膨冷量:30KW+30KW 风机功率2*1.5KW+15KW（双电机设计） |  | 台 | 1 | 53201.3 |  | 53201.3
13 | 030108001005 | 带自闭功能风机 | 1.名称：带自闭功能风机 |  | 台 | 11 | 2272.48 |  | 24997.28
14 | 011504003001 | SUS304不锈钢层流罩 | 1.名称：SUS304不锈钢层流罩 2.规格：L1940*W1900*H2100（FFU、紫外、照明独立控制） |  | 台 | 1 | 27061 |  | 27061
15 | 030701012001 | SUS304不锈钢风淋室 | 1.名称：SUS304不锈钢风淋室 2.规格：1240*1000*2050mm，单人双吹 |  | 台 | 1 | 14542.13 |  | 14542.13
16 | 031103031001 | SUS304不锈钢流水线 | 1.名称：SUS304不锈钢流水线 2.规格：3.5米 |  | 套 | 1 | 7000 |  | 7000
17 | 030704001001 | 通风工程设备检测、调试 | 1.名称：通风工程设备检测、调试 |  | 系统 | 1 | 338.6 |  | 338.6
|  | 风管管道、风口、冷媒管 | [6 empty] | 12541.77
18 | 030703007005 | 高效送风口 137W | 1.名称：高效送风口风量 2.规格：137W |  | 个 | 2 | 689.87 |  | 1379.74
19 | 030703019001 | 柔性接口 | 1.名称：柔性接口 |  | m2 | 3.98 | 405.94 |  | 1615.64
20 | 031001004001 | 铜管 Φ9.53*0.8mm | 1.安装部位:室内 2.输送介质:空调冷媒管 3.材质:铜管 4.型号、规格:Φ9.53*0.8mm 5.保温层:橡塑保温板30mm |  | m | 31.2 | 37.29 |  | 1163.45
21 | 031001004003 | 铜管 Φ12.7*1.0mm | 1.安装部位:室内 2.输送介质:空调冷媒管 3.材质:铜管 4.型号、规格:Φ12.7*1.2mm 5.保温层:橡塑保温板30mm |  | m | 30.11 | 50.73 |  | 1527.48
本页小计 | [8 empty] | 132826.62
注：为计取规费等的使用，可在表中增设其中：“定额人工费”。
表—08
分部分项工程和单价措施项目清单与计价表
工程名称：净化车间-安装工程 |  |  |  | 标段： |  |  |  | 第 3 页 共 3 页
序号 | 项目编码 | 项目名称 | 项目特征描述 |  | 计量单位 | 工程量 | 金额（元）
[7 empty] | 综合单价 |  | 综合合价 | 其中
暂估价
22 | 031001004004 | 铜管 Φ15.88*1.0mm | 1.安装部位:室内 2.输送介质:空调冷媒管 3.材质:铜管 4.型号、规格:Φ15.88*1.0mm 5.保温层:橡塑保温板30mm |  | m | 28.99 | 52.55 |  | 1523.42
23 | 031001004002 | 铜管 Φ19.05*1.2mm | 1.安装部位:室内 2.输送介质:空调冷媒管 3.材质:铜管 4.型号、规格:Φ19.05*1.2mm 5.保温层:橡塑保温板30mm |  | m | 31.2 | 41.99 |  | 1310.09
24 | 031001004005 | 铜管 Φ25*1.2mm | 1.安装部位:室内 2.输送介质:空调冷媒管 3.材质:铜管 4.型号、规格:Φ25*1.2mm 5.保温层:橡塑保温板30mm |  | m | 30.11 | 62.21 |  | 1873.14
25 | 031001004006 | 铜管 Φ28.6*1.3mm | 1.安装部位:室内 2.输送介质:空调冷媒管 3.材质:铜管 4.型号、规格:Φ28.6*1.3mm 5.保温层:橡塑保温板30mm |  | m | 28.99 | 73.73 |  | 2137.43
26 | 030704001002 | 通风工程管道检测、调试 | 1.名称：通风工程管道检测、调试 |  | 系统 | 1 | 11.38 |  | 11.38
|  | 措施项目 | [6 empty] | 593.82
27 | 031302007001 | 高层施工增加 |  |  | 项 | 1
28 | 031301017001 | 脚手架搭拆费 |  |  | 项 | 1 | 593.82 |  | 593.82
本页小计 | [8 empty] | 7449.28
合 计 | [8 empty] | 362953.73
注：为计取规费等的使用，可在表中增设其中：“定额人工费”。
表—08

## 表3-9 综合单价分析表（三）
综合单价分析表
工程名称：净化车间-安装工程 | [6 empty] | 第 1 页 共 3 页
序号 | 项目编码 | 项目名称 | 项目特征 | 金额（元） | [5 empty] | 综合单价
|  |  |  | 人工费 | 材料费 | 机械使用费 |  | 管理费 | 利润
净化车间
电气工程
1 | 030412004001 | LED灯 6W | 1.名称：LED灯 2.规格：1.2米/支，6W | 1.2 | 18.4 |  |  | 0.35 | 0.24 | 20.18
给排水工程
2 | 031001006006 | 塑料PVCU管 Φ25 | 1.安装部位:室内 2.输送介质:给水 3.材质:PVCU 4.型号、规格:Φ25 | 11.13 | 5.52 | 0.02 |  | 3.09 | 2.23 | 21.97
3 | 031004014002 | 水龙头 | 1.名称：水龙头 2.规格：DN20 | 2.96 | 17.57 |  |  | 0.82 | 0.59 | 21.95
4 | 031004003001 | 洗手盆 | 1.材质:陶瓷 2.组装形式:单冷水 | 42.68 | 237 |  |  | 11.83 | 8.54 | 300.05
5 | 031004014003 | 地漏 DN100 | 1.名称：地漏 2.规格：DN100 3.材质：塑料 | 37.62 | 9.71 |  |  | 10.43 | 7.52 | 65.28
空调通风工程
空调通风设备
6 | 030108001004 | 冷风机 | 1.名称：冷风机 2.规格：亲水翅片，片距4.0mm ， 防潮电机 | 698.97 | 2251.11 | 73.77 |  | 278.92 | 154.55 | 3457.32
7 | 031006009001 | 分体超声波加湿器水箱及控制箱 | 1.名称：分体超声波加湿器水箱及控制箱 2.规格：加湿量28kg/h，功率1.1KW | 690.8 | 3823.36 | 155.6 |  | 234.62 | 169.28 | 5073.66
8 | 030701004001 | 侧吹冷风机 3.5P | 1.名称：侧吹冷风机 2.规格：3.5KW | 411.91 | 1703.45 | 41.73 |  | 130.51 | 90.73 | 2378.33
9 | 030113001001 | 水冷涡旋高温机组 | 1.名称：水冷涡旋高温机组 2.型号：WDC125SFH 额定冷量12.5KW 功率5.0KW | 788.06 | 13722.86 | 24.23 |  | 294.69 | 162.46 | 14992.3
10 | 030113001002 | 直流变频多联机组 | 1.名称：直流变频多联机组 2.型号：WDR250/DP 额定冷量25.5KW 功率7.5KW | 788.06 | 31953.86 | 24.23 |  | 294.69 | 162.46 | 33223.3
11 | 030113017001 | 冷却塔 13.2kw | 1.名称：冷却塔 13.2kw
12 | 030113001003 | 直膨高效净化风柜机组 | 1.名称：直膨高效净化风柜机组 2.风量2*2500CMH,余压250Pa 直膨冷量:30KW+30KW 风机功率2*1.5KW+15KW（双电机设计） | 788.06 | 51931.86 | 24.23 |  | 294.69 | 162.46 | 53201.3
13 | 030108001005 | 带自闭功能风机 | 1.名称：带自闭功能风机 | 441.17 | 1482.87 | 52.77 |  | 196.88 | 98.79 | 2272.48
综合单价分析表
工程名称：净化车间-安装工程 | [6 empty] | 第 2 页 共 3 页
序号 | 项目编码 | 项目名称 | 项目特征 | 金额（元） | [5 empty] | 综合单价
|  |  |  | 人工费 | 材料费 | 机械使用费 |  | 管理费 | 利润
14 | 011504003001 | SUS304不锈钢层流罩 | 1.名称：SUS304不锈钢层流罩 2.规格：L1940*W1900*H2100（FFU、紫外、照明独立控制） |  | 27061 |  |  |  |  | 27061
15 | 030701012001 | SUS304不锈钢风淋室 | 1.名称：SUS304不锈钢风淋室 2.规格：1240*1000*2050mm，单人双吹 | 1177.11 | 12762.5 | 27.62 |  | 333.95 | 240.95 | 14542.13
16 | 031103031001 | SUS304不锈钢流水线 | 1.名称：SUS304不锈钢流水线 2.规格：3.5米 |  | 7000 |  |  |  |  | 7000
17 | 030704001001 | 通风工程设备检测、调试 | 1.名称：通风工程设备检测、调试 | 101.55 | 188.59 |  |  | 28.15 | 20.31 | 338.6
风管管道、风口、冷媒管
18 | 030703007005 | 高效送风口 137W | 1.名称：高效送风口风量 2.规格：137W | 19.69 | 660.55 | 0.16 |  | 5.5 | 3.97 | 689.87
19 | 030703019001 | 柔性接口 | 1.名称：柔性接口 | 176.11 | 142.64 | 2.13 |  | 49.41 | 35.65 | 405.94
20 | 031001004001 | 铜管 Φ9.53*0.8mm | 1.安装部位:室内 2.输送介质:空调冷媒管 3.材质:铜管 4.型号、规格:Φ9.53*0.8mm 5.保温层:橡塑保温板30mm | 6.78 | 27.53 |  |  | 1.62 | 1.36 | 37.29
21 | 031001004003 | 铜管 Φ12.7*1.0mm | 1.安装部位:室内 2.输送介质:空调冷媒管 3.材质:铜管 4.型号、规格:Φ12.7*1.2mm 5.保温层:橡塑保温板30mm | 7.14 | 40.44 |  |  | 1.72 | 1.43 | 50.73
22 | 031001004004 | 铜管 Φ15.88*1.0mm | 1.安装部位:室内 2.输送介质:空调冷媒管 3.材质:铜管 4.型号、规格:Φ15.88*1.0mm 5.保温层:橡塑保温板30mm | 7.57 | 41.63 |  |  | 1.84 | 1.51 | 52.55
23 | 031001004002 | 铜管 Φ19.05*1.2mm | 1.安装部位:室内 2.输送介质:空调冷媒管 3.材质:铜管 4.型号、规格:Φ19.05*1.2mm 5.保温层:橡塑保温板30mm | 5.61 | 33.75 |  |  | 1.5 | 1.12 | 41.99
24 | 031001004005 | 铜管 Φ25*1.2mm | 1.安装部位:室内 2.输送介质:空调冷媒管 3.材质:铜管 4.型号、规格:Φ25*1.2mm 5.保温层:橡塑保温板30mm | 7.69 | 50.92 |  |  | 2.06 | 1.54 | 62.21
25 | 031001004006 | 铜管 Φ28.6*1.3mm | 1.安装部位:室内 2.输送介质:空调冷媒管 3.材质:铜管 4.型号、规格:Φ28.6*1.3mm 5.保温层:橡塑保温板30mm | 7.84 | 62.24 |  |  | 2.09 | 1.57 | 73.73
综合单价分析表
工程名称：净化车间-安装工程 | [6 empty] | 第 3 页 共 3 页
序号 | 项目编码 | 项目名称 | 项目特征 | 金额（元） | [5 empty] | 综合单价
|  |  |  | 人工费 | 材料费 | 机械使用费 |  | 管理费 | 利润
26 | 030704001002 | 通风工程管道检测、调试 | 1.名称：通风工程管道检测、调试 | 3.41 | 6.34 |  |  | 0.95 | 0.68 | 11.38

## 表-11 总价措施项目清单与计价表
总价措施项目清单与计价表
工程名称：净化车间-安装工程 | [5 empty] | 标段： |  | 第 1 页 共 2 页
序号 | 项目编码 | 项目名称 | 计算基础 | 费率 (%) | 金额 (元) |  | 调整 费率(%) |  | 调整后 金额(元) | 备注
1 | LSSGCSF00001 | 绿色施工安全防护措施费 | 分部分项人工费+分部分项机械费 | 35.77 | 11842.81 |  |  |  |  | 以分部分项的人工费与施工机具费之和为计算基础，费率35.77%
2 | 031301010001 | 安装与生产同时进行增加费用 | 分部分项人工费 | 0 | [5 empty] | 按人工费的10%计算
3 | 031301011001 | 在有害身体健康环境中施工增加费 | 分部分项人工费 | 0 | [5 empty] | 按人工费的10%计算
4 | TSSGBWZJF001 | 在地下（暗）室、设备及大口径管道内等特殊施工部位进行施工增加费 |  | 30 | [5 empty] | 按该部分人工费的30%计算
5 | 粤031302008001 | 赶工措施费 | 分部分项人工费+分部分项机械费 | 0 | [5 empty] | 赶工措施费=（1-δ）*分部分项（人工费+施工机具费）*3.44% （0.8≤δ＜1 式中：δ=合同工期/定额工期）
6 | 031302002001 | 夜间施工增加费 |  | 20 | [5 empty] | 按其夜间施工项目人工费的20%计算
7 | JTGRSGZJF001 | 交通干扰工程施工增加费 |  | 10 | [5 empty] | 按在市政道路上施工项目人工费的10%计算
8 | 粤031302009001 | 文明工地增加费 | 分部分项人工费+分部分项机械费 | 0 | [5 empty] | 以分部分项的人工费与施工机具费之和为计算基础；市级文明工地1.00%；省级文明工地2.00%
9 | DXGXJCJXF001 | 地下管线交叉降效费 | [7 empty] | 按实际发生或经批准的施工方案计
编制人（造价人员）： | [5 empty] | 复核人（造价工程师）：
表-11
总价措施项目清单与计价表
工程名称：净化车间-安装工程 | [5 empty] | 标段： |  | 第 2 页 共 2 页
序号 | 项目编码 | 项目名称 | 计算基础 | 费率 (%) | 金额 (元) |  | 调整 费率(%) |  | 调整后 金额(元) | 备注
算
10 | QTFY00000001 | 其他费用 | [7 empty] | 按实际发生或经批准的施工组织设计方案计算
合 计 |  |  |  |  | 11842.81
编制人（造价人员）： | [5 empty] | 复核人（造价工程师）：
表-11

## 表-12 其他项目清单与计价汇总表
其他项目清单与计价汇总表
工程名称：净化车间-安装工程 |  |  | 标段： |  | 第 1 页 共 1 页
序号 | 项目名称 | 金额（元） |  | 结算金额（元） |  | 备注
1 | 暂列金额 |  |  |  |  | 明细详见表-12-1
2 | 暂估价
2.1 | 材料暂估价 | — |  |  |  | 明细详见表-12-2
2.2 | 专业工程暂估价 |  |  |  |  | 明细详见表-12-3
3 | 计日工 |  |  |  |  | 明细详见表-12-4
4 | 总承包服务费 |  |  |  |  | 明细详见表-12-5
5 | 预算包干费
6 | 工程优质费
7 | 概算幅度差
8 | 现场签证费用
9 | 索赔费用
10 | 其他费用
| 合 计 | 0.00 |  |  |  | —
注：材料（工程设备）暂估单价进入清单项目综合单价，此处不汇总。
表—12

## 表-12-1 暂列金额表
暂列金额明细表
工程名称：净化车间-安装工程 |  |  | 标段： |  | 第 1 页 共 1 页
序号 | 名称 | 计量单位 |  | 暂定金额（元） |  | 备注
1 | 暂列金额 | 项
合 计 |  |  |  | 0 |  | —
注：此表由招标人填写，如不能详列，也可只列暂列金额总额，投标人应将上述暂列金额计入投标总价中。
表—12—1

## 表-13 规费、税金项目清单与计价表
规费、税金项目清单与计价表
工程名称：净化车间-安装工程 |  |  | 标段： |  |  | 第 1 页 共 1 页
序号 | 项目名称 | 计算基础 |  | 计算基数 | 计算费率 (%) |  | 金额(元)
1 | 增值税销项税额 | 分部分项合计+措施合计+其他项目 |  | 374796.54 | 9 |  | 33731.69
合 计 | [6 empty] | 33731.69
编制人（造价人员）： |  |  | 复核人（造价工程师）：
表—13