## 表-04 单位工程招标控制价汇总表
单位工程招标控制价汇总表
工程名称：菠萝棚—主体 |  |  | 标段： | 第 1 页 共 1 页
序号 | 汇总内容 | 金额:(元) |  |  | 其中：暂估价(元)
1 | 分部分项合计 | 12304.43
2 | 措施合计 | 1461.75
2.1 | 绿色施工安全防护措施费 | 1461.75
2.2 | 其他措施费
3 | 其他项目 | 195.02 |  |  | －
3.1 | 暂列金额
3.2 | 暂估价
3.3 | 计日工
3.4 | 总承包服务费
3.5 | 预算包干费 | 195.02
3.6 | 工程优质费
3.7 | 概算幅度差
3.8 | 索赔费用
3.9 | 现场签证费用
3.10 | 其他费用
4 | 税前工程造价 | 13961.20
5 | 增值税销项税额 | 1256.51 |  |  | －
6 | 总造价 | 15217.71
7 | 人工费 | 2184.27
招标控制价合计=1+2+3+4+5 |  | 15,217.71 |  |  | 0.00
注：本表适用于单位工程招标控制价或投标报价的汇总，如无单位工程划分，单项工程也使用本表汇总
表—04

## 表-08 分部分项工程和单价措施项目清单与计价表
分部分项工程和单价措施项目清单与计价表
工程名称：菠萝棚—主体 |  |  |  | 标段： |  |  |  | 第 1 页 共 1 页
序号 | 项目编码 | 项目名称 | 项目特征描述 |  | 计量单位 | 工程量 | 金额（元）
[7 empty] | 综合单价 |  | 综合合价 | 其中
暂估价
|  | 整个项目 | [6 empty] | 12304.43
1 | 010101001001 | 平整场地 | 1.土壤类别:综合 2.弃土运距:投标人自行考虑 |  | m2 | 256 | 2.7 |  | 691.2
2 | 010802001001 | 钢构门 | 1.门类型：推拉门 2.框材质、外围尺寸：钢结构、1500*1200 3.扇材质：热镀锌圆管25*1.2mm 4.覆盖防虫网 |  | m2 | 3.6 | 426.09 |  | 1533.92
3 | 010606002001 | 钢屋架制安 | 1.拱杆、吊杆、纵杆、撑杆、拉杆 2.钢材品种、规格:热镀锌圆管Φ32×1.5mm、热镀锌圆管Φ25×1.2mm、热镀锌圆管Φ40×1.5mm 3.拱杆、吊杆、纵杆、撑杆、拉杆 4.钢构件运输 5.做法：详见图纸（HPWS-4~10） |  | t | 0.74338 | 10749.32 |  | 7990.83
4 | 011502001001 | 热镀锌卡簧及卡槽 | 1.热镀锌卡槽卡簧30*18*1.2mm制安（配浸塑卡簧） |  | m | 304 | 6.87 |  | 2088.48
|  | 措施项目 | [6 empty] | 932.4
5 | 粤011701012001 | 屋顶安装活动脚手架 | [工作内容] 1.搭、拆、运、维护 2.其他 |  | m2 | 180 | 5.18 |  | 932.4
本页小计 | [8 empty] | 13236.83
合 计 | [8 empty] | 13236.83
注：为计取规费等的使用，可在表中增设其中：“定额人工费”。
表—08

## 表-09 综合单价分析表
综合单价分析表
工程名称：菠萝棚—主体 | [7 empty] | 标段： |  | 第 1 页 共 5 页
项目编码 |  | 010101001001 |  | 项目名称 | 平整场地 |  |  |  | 计量单位 |  | m2 | 工程量 | 256
清单综合单价组成明细
定额编号 | 定额项目名称 | 定额 单位 | 数量 | 单价 |  |  |  |  | 合价
|  |  |  | 人工费 | 材料费 | 机具费 | 管理费 和利润 |  | 人工费 |  | 材料费 | 机具费 | 管理费 和利润
A1-1-1 | 平整场地 | 100m2 | 0.01 | 13.8 |  | 185.11 | 70.61 |  | 0.14 |  |  | 1.85 | 0.71
人工单价 |  | 小计 | [6 empty] | 0.14 |  |  | 1.85 | 0.71
未计价材料费
清单项目综合单价 | [8 empty] | 2.7
材 料 费 明 细 | 主要材料名称、规格、型号 |  |  |  |  | 单位 | 数量 |  | 单价（元） |  | 合价（元） | 暂估单价 （元） | 暂估合价 （元）
注：1.如不使用省级或行业建设主管部门发布的计价依据，可不填定额编码、名称等； 2.招标文件提供了暂估单价的材料，按暂估的单价填入表内“暂估单价”栏及“暂估合价”栏。
表-09
综合单价分析表
工程名称：菠萝棚—主体 | [7 empty] | 标段： |  | 第 2 页 共 5 页
项目编码 |  | 010802001001 |  | 项目名称 | 钢构门 |  |  |  | 计量单位 |  | m2 | 工程量 | 3.6
清单综合单价组成明细
定额编号 | 定额项目名称 | 定额 单位 | 数量 | 单价 |  |  |  |  | 合价
|  |  |  | 人工费 | 材料费 | 机具费 | 管理费 和利润 |  | 人工费 |  | 材料费 | 机具费 | 管理费 和利润
A1-7-151 | 广告支架制作 单座500kg以内 | t | 0.025 | 4023.66 | 8127.68 | 488.23 | 2208.12 |  | 100.59 |  | 203.19 | 12.21 | 55.2
A1-7-153 | 广告支架安装 | t | 0.025 | 1223.92 | 153.01 | 147.63 | 671.24 |  | 30.6 |  | 3.83 | 3.69 | 16.78
人工单价 |  | 小计 | [6 empty] | 131.19 |  | 207.02 | 15.9 | 71.98
未计价材料费
清单项目综合单价 | [8 empty] | 426.09
材 料 费 明 细 | 主要材料名称、规格、型号 |  |  |  |  | 单位 | 数量 |  | 单价（元） |  | 合价（元） | 暂估单价 （元） | 暂估合价 （元）
| 其他材料费 | [7 empty] | - |  | 207.01 | -
| 材料费小计 | [7 empty] | - |  | 207.01 | -
注：1.如不使用省级或行业建设主管部门发布的计价依据，可不填定额编码、名称等； 2.招标文件提供了暂估单价的材料，按暂估的单价填入表内“暂估单价”栏及“暂估合价”栏。
表-09
综合单价分析表
工程名称：菠萝棚—主体 | [7 empty] | 标段： |  | 第 3 页 共 5 页
项目编码 |  | 010606002001 |  | 项目名称 | 钢屋架制安 |  |  |  | 计量单位 |  | t | 工程量 | 0.74338
清单综合单价组成明细
定额编号 | 定额项目名称 | 定额 单位 | 数量 | 单价 |  |  |  |  | 合价
|  |  |  | 人工费 | 材料费 | 机具费 | 管理费 和利润 |  | 人工费 |  | 材料费 | 机具费 | 管理费 和利润
A1-7-44 | 钢桁架拼装 | t | 1 | 317.22 | 300.21 | 487.45 | 393.8 |  | 317.22 |  | 300.21 | 487.45 | 393.8
A1-7-45 | 钢桁架安装 每根构件质量(t) ≤1.5 | t | 1 | 348.74 | 7935.05 | 534.56 | 432.29 |  | 348.74 |  | 7935.05 | 534.56 | 432.29
人工单价 |  | 小计 | [6 empty] | 665.96 |  | 8235.26 | 1022.01 | 826.09
|  | 未计价材料费 | [6 empty] | 7522.32
清单项目综合单价 | [8 empty] | 10749.32
材 料 费 明 细 | 主要材料名称、规格、型号 |  |  |  |  | 单位 | 数量 |  | 单价（元） |  | 合价（元） | 暂估单价 （元） | 暂估合价 （元）
| 镀锌圆管屋架 |  |  |  |  | t | 1 |  | 7522.12 |  | 7522.12
| 其他材料费 | [7 empty] | - |  | 713.26 | -
| 材料费小计 | [7 empty] | - |  | 8235.38 | -
注：1.如不使用省级或行业建设主管部门发布的计价依据，可不填定额编码、名称等； 2.招标文件提供了暂估单价的材料，按暂估的单价填入表内“暂估单价”栏及“暂估合价”栏。
表-09
综合单价分析表
工程名称：菠萝棚—主体 | [7 empty] | 标段： |  | 第 4 页 共 5 页
项目编码 |  | 011502001001 |  | 项目名称 | 热镀锌卡簧及卡槽 |  |  |  | 计量单位 |  | m | 工程量 | 304
清单综合单价组成明细
定额编号 | 定额项目名称 | 定额 单位 | 数量 | 单价 |  |  |  |  | 合价
|  |  |  | 人工费 | 材料费 | 机具费 | 管理费 和利润 |  | 人工费 |  | 材料费 | 机具费 | 管理费 和利润
A1-16-85 | 热镀锌卡槽卡簧30*18*1.2mm | 100m | 0.01 | 162.01 | 469.58 |  | 55.19 |  | 1.62 |  | 4.7 |  | 0.55
人工单价 |  | 小计 | [6 empty] | 1.62 |  | 4.7 |  | 0.55
未计价材料费
清单项目综合单价 | [8 empty] | 6.87
材 料 费 明 细 | 主要材料名称、规格、型号 |  |  |  |  | 单位 | 数量 |  | 单价（元） |  | 合价（元） | 暂估单价 （元） | 暂估合价 （元）
| 其他材料费 | [7 empty] | - |  | 4.69 | -
| 材料费小计 | [7 empty] | - |  | 4.69 | -
注：1.如不使用省级或行业建设主管部门发布的计价依据，可不填定额编码、名称等； 2.招标文件提供了暂估单价的材料，按暂估的单价填入表内“暂估单价”栏及“暂估合价”栏。
表-09
综合单价分析表
工程名称：菠萝棚—主体 | [7 empty] | 标段： |  | 第 5 页 共 5 页
项目编码 |  | 粤011701012001 |  | 项目名称 | 屋顶安装活动脚手架 |  |  |  | 计量单位 |  | m2 | 工程量 | 180
清单综合单价组成明细
定额编号 | 定额项目名称 | 定额 单位 | 数量 | 单价 |  |  |  |  | 合价
|  |  |  | 人工费 | 材料费 | 机具费 | 管理费 和利润 |  | 人工费 |  | 材料费 | 机具费 | 管理费 和利润
A1-21-137 | 天棚活动脚手架 | 100m2 | 0.01 | 382.82 |  |  | 135.59 |  | 3.83 |  |  |  | 1.36
人工单价 |  | 小计 | [6 empty] | 3.83 |  |  |  | 1.36
未计价材料费
清单项目综合单价 | [8 empty] | 5.18
材 料 费 明 细 | 主要材料名称、规格、型号 |  |  |  |  | 单位 | 数量 |  | 单价（元） |  | 合价（元） | 暂估单价 （元） | 暂估合价 （元）
注：1.如不使用省级或行业建设主管部门发布的计价依据，可不填定额编码、名称等； 2.招标文件提供了暂估单价的材料，按暂估的单价填入表内“暂估单价”栏及“暂估合价”栏。
表-09

## 表-11 总价措施项目清单与计价表
总价措施项目清单与计价表
工程名称：菠萝棚—主体 | [5 empty] | 标段： |  | 第 1 页 共 1 页
序号 | 项目编码 | 项目名称 | 计算基础 | 费率 (%) | 金额 (元) |  | 调整 费率(%) |  | 调整后 金额(元) | 备注
1 | LSSGCSF00001 | 绿色施工安全防护措施费 | 分部分项人工费+分部分项机械费 | 19 | 529.35 |  |  |  |  | 以分部分项的人工费与施工机具费之和为计算基础，费率19%
2 | WMGDZJF00001 | 文明工地增加费 | 分部分项人工费+分部分项机械费 | 0 | [5 empty] | 以分部分项的人工费与施工机具费之和为计算基础，市级文明工地为1.20%；省级文明工地为2.10%
3 | 011707002001 | 夜间施工增加费 |  | 20 | [5 empty] | 以夜间施工项目人工费的20%计算
4 | GGCSF0000001 | 赶工措施费 | 分部分项人工费+分部分项机械费 | 0 | [5 empty] | 赶工措施费=（1-δ）*分部分项的（人工费+施工机具费）*0.3 （0.8≤δ＜1 式中：δ=合同工期/定额工期）
5 | QTFY00000001 | 其他费用 | [7 empty] | 按经批准的专项施工组织方案计算
合 计 |  |  |  |  | 529.35
编制人（造价人员）： | [5 empty] | 复核人（造价工程师）：
表-11

## 表-12 其他项目清单与计价汇总表
其他项目清单与计价汇总表
工程名称：菠萝棚—主体 |  |  | 标段： |  | 第 1 页 共 1 页
序号 | 项目名称 | 金额（元） |  | 结算金额（元） |  | 备注
1 | 暂列金额 |  |  |  |  | 明细详见表-12-1
2 | 暂估价
2.1 | 材料暂估价 | — |  |  |  | 明细详见表-12-2
2.2 | 专业工程暂估价 |  |  |  |  | 明细详见表-12-3
3 | 计日工 |  |  |  |  | 明细详见表-12-4
4 | 总承包服务费 |  |  |  |  | 明细详见表-12-5
5 | 预算包干费 | 195.02
6 | 工程优质费
7 | 概算幅度差
8 | 现场签证费用
9 | 索赔费用
10 | 其他费用
| 合 计 | 195.02 |  |  |  | —
注：材料（工程设备）暂估单价进入清单项目综合单价，此处不汇总。
表—12

## 表-12-1 暂列金额表
暂列金额明细表
工程名称：菠萝棚—主体 |  |  | 标段： |  | 第 1 页 共 1 页
序号 | 名称 | 计量单位 |  | 暂定金额（元） |  | 备注
1
合 计 |  |  |  | 0 |  | —
注：此表由招标人填写，如不能详列，也可只列暂列金额总额，投标人应将上述暂列金额计入投标总价中。
表—12—1

## 表-21 承包人提供主要材料和工程设备一览表
承包人提供主要材料和工程设备一览表
(适用于造价信息差额调整法)
工程名称：菠萝棚—主体 | [5 empty] | 标段： |  | 第 1 页 共 1 页
序号 | 名称、规格、型号 | 单位 | 数量 | 风险系数 (%) | 基准单价 （元） |  | 投标单价 |  | 发承包人 确认单价 (元) | 备注
注：1.此表由招标人填写除“投标单价”栏的内容，投标人在投标时自主确定投标单价。 2.基准单价应优先采用工程造价管理机构发布的单价，未发布的，通过市场调查确定其基准单价。
表-21