## 表-04 单位工程招标控制价汇总表
单位工程招标控制价汇总表
工程名称：围栏工程 |  |  | 标段： | 第 1 页 共 1 页
序号 | 汇总内容 | 金额:(元) |  |  | 其中：暂估价(元)
1 | 分部分项合计 | 286029.23
2 | 措施合计 | 42519.87
2.1 | 绿色施工安全防护措施费 | 26015.72
2.2 | 其他措施费 | 16504.15
3 | 其他项目 | 8009.07 |  |  | －
3.1 | 暂列金额
3.2 | 暂估价
3.3 | 计日工
3.4 | 总承包服务费
3.5 | 预算包干费 | 8009.07
3.6 | 工程优质费
3.7 | 概算幅度差
3.8 | 索赔费用
3.9 | 现场签证费用
3.10 | 其他费用
4 | 税前工程造价 | 336558.17
5 | 增值税销项税额 | 30290.24 |  |  | －
6 | 总造价 | 366848.41
7 | 人工费 | 103925.06
招标控制价合计=1+2+3+4+5 |  | 366,848.41 |  |  | 0.00
注：本表适用于单位工程招标控制价或投标报价的汇总，如无单位工程划分，单项工程也使用本表汇总
表—04

## 表-08 分部分项工程和单价措施项目清单与计价表
分部分项工程和单价措施项目清单与计价表
工程名称：围栏工程 |  |  |  | 标段： |  |  |  | 第 1 页 共 2 页
序号 | 项目编码 | 项目名称 | 项目特征描述 |  | 计量单位 | 工程量 | 金额（元）
[7 empty] | 综合单价 |  | 综合合价 | 其中
暂估价
|  | 整个项目 | [6 empty] | 286029.23
1 | 010101004001 | 挖基坑土方 | 1.土壤类别:一二类土 2.挖土深度:2m 内 3.弃土运距:场内运输距离综合考虑 |  | m3 | 102.759 | 40.34 |  | 4145.3
2 | 010103001001 | 回填方 | 1.土质要求:一般土壤 2.密实度要求:按规范要求，夯填 3.运距:投标人自行考虑 |  | m3 | 36.35 | 35.56 |  | 1292.61
3 | 010103002001 | 余方弃置 | 1.运输品种、类型:土方 2.运距:20km |  | m3 | 55.5336 | 88.49 |  | 4914.17
4 | 010501003001 | 独立基础 | 1.混凝寸:强度等级:C20 2.混凝土拌合料:卵石5～20 |  | m3 | 48.192 | 657.98 |  | 31709.37
5 | 010503001001 | 围墙基础梁 | 1.围墙基础梁 2.混凝寸:强度等级:C25 3.混凝土拌合料:卵石5～20 |  | m3 | 5.11 | 674.09 |  | 3444.6
6 | 粤R1-11-6 | 镀锌铁艺围栏 | 1.铁艺围栏，100mm*100mm*2mm方管钢管立柱 2.水平杆顶与底，60mm*30mm*1.5mm方钢管镀锌管 3.立杆@166间距，30mm*30mm*1.5mm方钢管镀锌管 4.1.5mm厚扁铁花艺 5.高2.0m |  | m | 350 | 387.58 |  | 135653
7 | 011405001001 | 金属面油漆 | 1.栏杆刷绿色防锈漆 |  | m2 | 1200 | 25.31 |  | 30372
8 | 010401003001 | 砌体围墙 | 1.300厚碎石垫层 2.180厚砖墙 3.M7.5水泥砂浆粉刷 |  | m | 109 | 219.69 |  | 23946.21
9 | 010507005001 | 扶手、压顶 | 1.围墙压顶 2.混凝寸:强度等级:C25 3.混凝土拌合料:卵石5～20 |  | m3 | 3.14 | 956.47 |  | 3003.32
10 | 010515001001 | 现浇构件钢筋 | 1.钢筋种类、规格: 圆钢Φ8mm、Φ10mm |  | t | 2.51 | 6072.46 |  | 15241.87
本页小计 | [8 empty] | 253722.45
注：为计取规费等的使用，可在表中增设其中：“定额人工费”。
表—08
分部分项工程和单价措施项目清单与计价表
工程名称：围栏工程 |  |  |  | 标段： |  |  |  | 第 2 页 共 2 页
序号 | 项目编码 | 项目名称 | 项目特征描述 |  | 计量单位 | 工程量 | 金额（元）
[7 empty] | 综合单价 |  | 综合合价 | 其中
暂估价
11 | 011201001001 | 墙面一般抹灰 | 1.围墙一般抹灰：1:2水泥砂浆 2.面层：10mm 3.勾分格缝 4.其他 |  | m2 | 480.388 | 36.32 |  | 17447.69
12 | 011601001001 | 砖砌体拆除 | 1.原有围墙拆除 |  | m3 | 47.088 | 315.56 |  | 14859.09
|  | 措施项目 | [6 empty] | 20780.95
13 | 041101001001 | 梁柱安装活动脚手架 | [工作内容] 1.墙面脚手架搭设 2.其他 |  | m2 | 1980 | 2.16 |  | 4276.8
14 | 011702001001 | 基础梁 | [工作内容] 1.基础梁模板制安 2.其他 |  | m2 | 65.4 | 64.85 |  | 4241.19
15 | 041102003001 | 承台模板 | [工作内容] 1.承台模板制安 2.其他 |  | m2 | 222.72 | 55.06 |  | 12262.96
本页小计 | [8 empty] | 53087.73
合 计 | [8 empty] | 306810.18
注：为计取规费等的使用，可在表中增设其中：“定额人工费”。
表—08

## 表-09 综合单价分析表
综合单价分析表
工程名称：围栏工程 | [7 empty] | 标段： |  | 第 1 页 共 15 页
项目编码 |  | 010101004001 |  | 项目名称 | 挖基坑土方 |  |  |  | 计量单位 |  | m3 | 工程量 | 102.759
清单综合单价组成明细
定额编号 | 定额项目名称 | 定额 单位 | 数量 | 单价 |  |  |  |  | 合价
|  |  |  | 人工费 | 材料费 | 机具费 | 管理费 和利润 |  | 人工费 |  | 材料费 | 机具费 | 管理费 和利润
A1-1-18 | 人工挖沟槽土方 一、二类土 深度在2m内 | 100m3 | 0.01 | 2977.44 |  |  | 1056.99 |  | 29.77 |  |  |  | 10.57
人工单价 |  | 小计 | [6 empty] | 29.77 |  |  |  | 10.57
未计价材料费
清单项目综合单价 | [8 empty] | 40.34
材 料 费 明 细 | 主要材料名称、规格、型号 |  |  |  |  | 单位 | 数量 |  | 单价（元） |  | 合价（元） | 暂估单价 （元） | 暂估合价 （元）
注：1.如不使用省级或行业建设主管部门发布的计价依据，可不填定额编码、名称等； 2.招标文件提供了暂估单价的材料，按暂估的单价填入表内“暂估单价”栏及“暂估合价”栏。
表-09
综合单价分析表
工程名称：围栏工程 | [7 empty] | 标段： |  | 第 2 页 共 15 页
项目编码 |  | 010103001001 |  | 项目名称 | 回填方 |  |  |  | 计量单位 |  | m3 | 工程量 | 36.35
清单综合单价组成明细
定额编号 | 定额项目名称 | 定额 单位 | 数量 | 单价 |  |  |  |  | 合价
|  |  |  | 人工费 | 材料费 | 机具费 | 管理费 和利润 |  | 人工费 |  | 材料费 | 机具费 | 管理费 和利润
A1-1-127 | 回填土 人工夯实 | 100m3 | 0.01 | 2624.38 |  |  | 931.66 |  | 26.24 |  |  |  | 9.32
人工单价 |  | 小计 | [6 empty] | 26.24 |  |  |  | 9.32
未计价材料费
清单项目综合单价 | [8 empty] | 35.56
材 料 费 明 细 | 主要材料名称、规格、型号 |  |  |  |  | 单位 | 数量 |  | 单价（元） |  | 合价（元） | 暂估单价 （元） | 暂估合价 （元）
注：1.如不使用省级或行业建设主管部门发布的计价依据，可不填定额编码、名称等； 2.招标文件提供了暂估单价的材料，按暂估的单价填入表内“暂估单价”栏及“暂估合价”栏。
表-09
综合单价分析表
工程名称：围栏工程 | [7 empty] | 标段： |  | 第 3 页 共 15 页
项目编码 |  | 010103002001 |  | 项目名称 | 余方弃置 |  |  |  | 计量单位 |  | m3 | 工程量 | 55.5336
清单综合单价组成明细
定额编号 | 定额项目名称 | 定额 单位 | 数量 | 单价 |  |  |  |  | 合价
|  |  |  | 人工费 | 材料费 | 机具费 | 管理费 和利润 |  | 人工费 |  | 材料费 | 机具费 | 管理费 和利润
A1-1-53 换 | 自卸汽车运土方 运距1km内 实际运距(km):30 | 1000m3 | 0.001 |  |  | 65305.28 | 23183.38 |  |  |  |  | 65.31 | 23.18
人工单价 |  | 小计 | [9 empty] | 65.31 | 23.18
未计价材料费
清单项目综合单价 | [8 empty] | 88.49
材 料 费 明 细 | 主要材料名称、规格、型号 |  |  |  |  | 单位 | 数量 |  | 单价（元） |  | 合价（元） | 暂估单价 （元） | 暂估合价 （元）
注：1.如不使用省级或行业建设主管部门发布的计价依据，可不填定额编码、名称等； 2.招标文件提供了暂估单价的材料，按暂估的单价填入表内“暂估单价”栏及“暂估合价”栏。
表-09
综合单价分析表
工程名称：围栏工程 | [7 empty] | 标段： |  | 第 4 页 共 15 页
项目编码 |  | 010501003001 |  | 项目名称 | 独立基础 |  |  |  | 计量单位 |  | m3 | 工程量 | 48.192
清单综合单价组成明细
定额编号 | 定额项目名称 | 定额 单位 | 数量 | 单价 |  |  |  |  | 合价
|  |  |  | 人工费 | 材料费 | 机具费 | 管理费 和利润 |  | 人工费 |  | 材料费 | 机具费 | 管理费 和利润
A1-5-2 | 现浇建筑物混凝土 其他混凝土基础 | 10m3 | 0.1 | 456.92 | 100.86 | 8.08 | 226.69 |  | 45.69 |  | 10.09 | 0.81 | 22.67
8021903 | 普通预拌混凝土 碎石粒径综合考虑 C20 | m3 | 1.01 |  | 573 | [5 empty] | 578.73
人工单价 |  | 小计 | [6 empty] | 45.69 |  | 588.82 | 0.81 | 22.67
未计价材料费
清单项目综合单价 | [8 empty] | 657.98
材 料 费 明 细 | 主要材料名称、规格、型号 |  |  |  |  | 单位 | 数量 |  | 单价（元） |  | 合价（元） | 暂估单价 （元） | 暂估合价 （元）
| 其他材料费 | [7 empty] | - |  | 585.95 | -
| 材料费小计 | [7 empty] | - |  | 585.95 | -
注：1.如不使用省级或行业建设主管部门发布的计价依据，可不填定额编码、名称等； 2.招标文件提供了暂估单价的材料，按暂估的单价填入表内“暂估单价”栏及“暂估合价”栏。
表-09
综合单价分析表
工程名称：围栏工程 | [7 empty] | 标段： |  | 第 5 页 共 15 页
项目编码 |  | 010503001001 |  | 项目名称 | 围墙基础梁 |  |  |  | 计量单位 |  | m3 | 工程量 | 5.11
清单综合单价组成明细
定额编号 | 定额项目名称 | 定额 单位 | 数量 | 单价 |  |  |  |  | 合价
|  |  |  | 人工费 | 材料费 | 机具费 | 管理费 和利润 |  | 人工费 |  | 材料费 | 机具费 | 管理费 和利润
A1-5-8 | 现浇建筑物混凝土 基础梁 | 10m3 | 0.1 | 364.32 | 200.26 | 13.11 | 184 |  | 36.43 |  | 20.03 | 1.31 | 18.4
8021904 | 普通预拌混凝土 碎石粒径综合考虑 C25 | m3 | 1.01 |  | 592 | [5 empty] | 597.92
人工单价 |  | 小计 | [6 empty] | 36.43 |  | 617.95 | 1.31 | 18.4
未计价材料费
清单项目综合单价 | [8 empty] | 674.09
材 料 费 明 细 | 主要材料名称、规格、型号 |  |  |  |  | 单位 | 数量 |  | 单价（元） |  | 合价（元） | 暂估单价 （元） | 暂估合价 （元）
| 其他材料费 | [7 empty] | - |  | 615.08 | -
| 材料费小计 | [7 empty] | - |  | 615.08 | -
注：1.如不使用省级或行业建设主管部门发布的计价依据，可不填定额编码、名称等； 2.招标文件提供了暂估单价的材料，按暂估的单价填入表内“暂估单价”栏及“暂估合价”栏。
表-09
综合单价分析表
工程名称：围栏工程 | [7 empty] | 标段： |  | 第 6 页 共 15 页
项目编码 |  | 粤R1-11-6 |  | 项目名称 | 镀锌铁艺围栏 |  |  |  | 计量单位 |  | m | 工程量 | 350
清单综合单价组成明细
定额编号 | 定额项目名称 | 定额 单位 | 数量 | 单价 |  |  |  |  | 合价
|  |  |  | 人工费 | 材料费 | 机具费 | 管理费 和利润 |  | 人工费 |  | 材料费 | 机具费 | 管理费 和利润
A1-7-164 | 金属零星小品(构件) 制作 | t | 0.0224 | 4719.06 | 5123.83 | 739 | 2671.17 |  | 105.71 |  | 114.77 | 16.55 | 59.83
A1-7-165 | 金属零星小品(构件) 安装 | t | 0.0224 | 2499.86 | 107.75 | 146.79 | 1295.27 |  | 56 |  | 2.41 | 3.29 | 29.01
人工单价 |  | 小计 | [6 empty] | 161.71 |  | 117.18 | 19.84 | 88.84
未计价材料费
清单项目综合单价 | [8 empty] | 387.58
材 料 费 明 细 | 主要材料名称、规格、型号 |  |  |  |  | 单位 | 数量 |  | 单价（元） |  | 合价（元） | 暂估单价 （元） | 暂估合价 （元）
| 其他材料费 | [7 empty] | - |  | 117.33 | -
| 材料费小计 | [7 empty] | - |  | 117.33 | -
注：1.如不使用省级或行业建设主管部门发布的计价依据，可不填定额编码、名称等； 2.招标文件提供了暂估单价的材料，按暂估的单价填入表内“暂估单价”栏及“暂估合价”栏。
表-09
综合单价分析表
工程名称：围栏工程 | [7 empty] | 标段： |  | 第 7 页 共 15 页
项目编码 |  | 011405001001 |  | 项目名称 | 金属面油漆 |  |  |  | 计量单位 |  | m2 | 工程量 | 1200
清单综合单价组成明细
定额编号 | 定额项目名称 | 定额 单位 | 数量 | 单价 |  |  |  |  | 合价
|  |  |  | 人工费 | 材料费 | 机具费 | 管理费 和利润 |  | 人工费 |  | 材料费 | 机具费 | 管理费 和利润
A1-15-122 | 机喷环氧富锌漆 防锈漆一遍 | 100m2 | 0.012 | 231.08 | 1544.75 | 187.01 | 146.63 |  | 2.77 |  | 18.54 | 2.24 | 1.76
人工单价 |  | 小计 | [6 empty] | 2.77 |  | 18.54 | 2.24 | 1.76
未计价材料费
清单项目综合单价 | [8 empty] | 25.31
材 料 费 明 细 | 主要材料名称、规格、型号 |  |  |  |  | 单位 | 数量 |  | 单价（元） |  | 合价（元） | 暂估单价 （元） | 暂估合价 （元）
| 其他材料费 | [7 empty] | - |  | 18.54 | -
| 材料费小计 | [7 empty] | - |  | 18.54 | -
注：1.如不使用省级或行业建设主管部门发布的计价依据，可不填定额编码、名称等； 2.招标文件提供了暂估单价的材料，按暂估的单价填入表内“暂估单价”栏及“暂估合价”栏。
表-09
综合单价分析表
工程名称：围栏工程 | [7 empty] | 标段： |  | 第 8 页 共 15 页
项目编码 |  | 010401003001 |  | 项目名称 | 砌体围墙 |  |  |  | 计量单位 |  | m | 工程量 | 109
清单综合单价组成明细
定额编号 | 定额项目名称 | 定额 单位 | 数量 | 单价 |  |  |  |  | 合价
|  |  |  | 人工费 | 材料费 | 机具费 | 管理费 和利润 |  | 人工费 |  | 材料费 | 机具费 | 管理费 和利润
A1-4-4 | 混水砖外墙 墙体厚度 3/4砖 | 10m3 | 0.0362 | 2043.99 | 2307 |  | 718.26 |  | 74.06 |  | 83.59 |  | 26.02
80010080 | 砌筑用水泥砂浆(配合比) 中砂 M7.5 | m3 | 0.079 |  | 456.01 | [5 empty] | 36.02
人工单价 |  | 小计 | [6 empty] | 74.06 |  | 119.61 |  | 26.02
未计价材料费
清单项目综合单价 | [8 empty] | 219.69
材 料 费 明 细 | 主要材料名称、规格、型号 |  |  |  |  | 单位 | 数量 |  | 单价（元） |  | 合价（元） | 暂估单价 （元） | 暂估合价 （元）
| 其他材料费 | [7 empty] | - |  | 119.4 | -
| 材料费小计 | [7 empty] | - |  | 119.4 | -
注：1.如不使用省级或行业建设主管部门发布的计价依据，可不填定额编码、名称等； 2.招标文件提供了暂估单价的材料，按暂估的单价填入表内“暂估单价”栏及“暂估合价”栏。
表-09
综合单价分析表
工程名称：围栏工程 | [7 empty] | 标段： |  | 第 9 页 共 15 页
项目编码 |  | 010507005001 |  | 项目名称 | 扶手、压顶 |  |  |  | 计量单位 |  | m3 | 工程量 | 3.14
清单综合单价组成明细
定额编号 | 定额项目名称 | 定额 单位 | 数量 | 单价 |  |  |  |  | 合价
|  |  |  | 人工费 | 材料费 | 机具费 | 管理费 和利润 |  | 人工费 |  | 材料费 | 机具费 | 管理费 和利润
A1-5-35 | 现浇混凝土其他构件 压顶、扶手 | 10m3 | 0.1 | 2310.4 | 148.8 |  | 1126.32 |  | 231.04 |  | 14.88 |  | 112.63
8021904 | 普通预拌混凝土 碎石粒径综合考虑 C25 | m3 | 1.01 |  | 592 | [5 empty] | 597.92
人工单价 |  | 小计 | [6 empty] | 231.04 |  | 612.8 |  | 112.63
未计价材料费
清单项目综合单价 | [8 empty] | 956.47
材 料 费 明 细 | 主要材料名称、规格、型号 |  |  |  |  | 单位 | 数量 |  | 单价（元） |  | 合价（元） | 暂估单价 （元） | 暂估合价 （元）
| 其他材料费 | [7 empty] | - |  | 609.93 | -
| 材料费小计 | [7 empty] | - |  | 609.93 | -
注：1.如不使用省级或行业建设主管部门发布的计价依据，可不填定额编码、名称等； 2.招标文件提供了暂估单价的材料，按暂估的单价填入表内“暂估单价”栏及“暂估合价”栏。
表-09
综合单价分析表
工程名称：围栏工程 | [7 empty] | 标段： |  | 第 10 页 共 15 页
项目编码 |  | 010515001001 |  | 项目名称 | 现浇构件钢筋 |  |  |  | 计量单位 |  | t | 工程量 | 2.51
清单综合单价组成明细
定额编号 | 定额项目名称 | 定额 单位 | 数量 | 单价 |  |  |  |  | 合价
|  |  |  | 人工费 | 材料费 | 机具费 | 管理费 和利润 |  | 人工费 |  | 材料费 | 机具费 | 管理费 和利润
A1-5-111 | 现浇构件箍筋 圆钢 φ10以内 | t | 1 | 1246.1 | 4130.48 | 59.43 | 636.45 |  | 1246.1 |  | 4130.48 | 59.43 | 636.45
人工单价 |  | 小计 | [6 empty] | 1246.1 |  | 4130.48 | 59.43 | 636.45
未计价材料费
清单项目综合单价 | [8 empty] | 6072.46
材 料 费 明 细 | 主要材料名称、规格、型号 |  |  |  |  | 单位 | 数量 |  | 单价（元） |  | 合价（元） | 暂估单价 （元） | 暂估合价 （元）
| 其他材料费 | [7 empty] | - |  | 4130.47 | -
| 材料费小计 | [7 empty] | - |  | 4130.47 | -
注：1.如不使用省级或行业建设主管部门发布的计价依据，可不填定额编码、名称等； 2.招标文件提供了暂估单价的材料，按暂估的单价填入表内“暂估单价”栏及“暂估合价”栏。
表-09
综合单价分析表
工程名称：围栏工程 | [7 empty] | 标段： |  | 第 11 页 共 15 页
项目编码 |  | 011201001001 |  | 项目名称 | 墙面一般抹灰 |  |  |  | 计量单位 |  | m2 | 工程量 | 480.388
清单综合单价组成明细
定额编号 | 定额项目名称 | 定额 单位 | 数量 | 单价 |  |  |  |  | 合价
|  |  |  | 人工费 | 材料费 | 机具费 | 管理费 和利润 |  | 人工费 |  | 材料费 | 机具费 | 管理费 和利润
A1-13-9 | 各种墙面15+5mm 水泥石灰砂浆底 水泥砂浆面 外墙 | 100m2 | 0.01 | 2419.31 | 41.9 |  | 858.85 |  | 24.19 |  | 0.42 |  | 8.59
8005906 | 湿拌抹灰砂浆 一次抹灰厚度≥5mm M5 | m3 | 0.0057 |  | 548 | [5 empty] | 3.12
人工单价 |  | 小计 | [6 empty] | 24.19 |  | 3.54 |  | 8.59
未计价材料费
清单项目综合单价 | [8 empty] | 36.32
材 料 费 明 细 | 主要材料名称、规格、型号 |  |  |  |  | 单位 | 数量 |  | 单价（元） |  | 合价（元） | 暂估单价 （元） | 暂估合价 （元）
| 其他材料费 | [7 empty] | - |  | 3.47 | -
| 材料费小计 | [7 empty] | - |  | 3.47 | -
注：1.如不使用省级或行业建设主管部门发布的计价依据，可不填定额编码、名称等； 2.招标文件提供了暂估单价的材料，按暂估的单价填入表内“暂估单价”栏及“暂估合价”栏。
表-09
综合单价分析表
工程名称：围栏工程 | [7 empty] | 标段： |  | 第 12 页 共 15 页
项目编码 |  | 011601001001 |  | 项目名称 | 砖砌体拆除 |  |  |  | 计量单位 |  | m3 | 工程量 | 47.088
清单综合单价组成明细
定额编号 | 定额项目名称 | 定额 单位 | 数量 | 单价 |  |  |  |  | 合价
|  |  |  | 人工费 | 材料费 | 机具费 | 管理费 和利润 |  | 人工费 |  | 材料费 | 机具费 | 管理费 和利润
A1-19-4 | 墙体拆除 砖砌墙体 实心砖墙 | 100m3 | 0.01 | 7622.02 |  |  | 2596.82 |  | 76.22 |  |  |  | 25.97
A1-19-69 换 | 拆除废料外运 人工装自卸汽车运 3km内 实际运距(km):30 | 10m3 | 0.1 | 148.26 |  | 1443.22 | 542.22 |  | 14.83 |  |  | 144.32 | 54.22
人工单价 |  | 小计 | [6 empty] | 91.05 |  |  | 144.32 | 80.19
未计价材料费
清单项目综合单价 | [8 empty] | 315.56
材 料 费 明 细 | 主要材料名称、规格、型号 |  |  |  |  | 单位 | 数量 |  | 单价（元） |  | 合价（元） | 暂估单价 （元） | 暂估合价 （元）
注：1.如不使用省级或行业建设主管部门发布的计价依据，可不填定额编码、名称等； 2.招标文件提供了暂估单价的材料，按暂估的单价填入表内“暂估单价”栏及“暂估合价”栏。
表-09
综合单价分析表
工程名称：围栏工程 | [7 empty] | 标段： |  | 第 13 页 共 15 页
项目编码 |  | 041101001001 |  | 项目名称 | 梁柱安装活动脚手架 |  |  |  | 计量单位 |  | m2 | 工程量 | 1980
清单综合单价组成明细
定额编号 | 定额项目名称 | 定额 单位 | 数量 | 单价 |  |  |  |  | 合价
|  |  |  | 人工费 | 材料费 | 机具费 | 管理费 和利润 |  | 人工费 |  | 材料费 | 机具费 | 管理费 和利润
A1-21-136 | 墙柱面活动脚手架 | 100m2 | 0.01 | 159.51 |  |  | 56.5 |  | 1.6 |  |  |  | 0.57
人工单价 |  | 小计 | [6 empty] | 1.6 |  |  |  | 0.57
未计价材料费
清单项目综合单价 | [8 empty] | 2.16
材 料 费 明 细 | 主要材料名称、规格、型号 |  |  |  |  | 单位 | 数量 |  | 单价（元） |  | 合价（元） | 暂估单价 （元） | 暂估合价 （元）
注：1.如不使用省级或行业建设主管部门发布的计价依据，可不填定额编码、名称等； 2.招标文件提供了暂估单价的材料，按暂估的单价填入表内“暂估单价”栏及“暂估合价”栏。
表-09
综合单价分析表
工程名称：围栏工程 | [7 empty] | 标段： |  | 第 14 页 共 15 页
项目编码 |  | 011702001001 |  | 项目名称 | 基础梁 |  |  |  | 计量单位 |  | m2 | 工程量 | 65.4
清单综合单价组成明细
定额编号 | 定额项目名称 | 定额 单位 | 数量 | 单价 |  |  |  |  | 合价
|  |  |  | 人工费 | 材料费 | 机具费 | 管理费 和利润 |  | 人工费 |  | 材料费 | 机具费 | 管理费 和利润
A1-20-32 | 基础梁模板 | 100m2 | 0.01 | 2413.7 | 2697.26 | 174.72 | 1199.73 |  | 24.14 |  | 26.97 | 1.75 | 12
人工单价 |  | 小计 | [6 empty] | 24.14 |  | 26.97 | 1.75 | 12
未计价材料费
清单项目综合单价 | [8 empty] | 64.85
材 料 费 明 细 | 主要材料名称、规格、型号 |  |  |  |  | 单位 | 数量 |  | 单价（元） |  | 合价（元） | 暂估单价 （元） | 暂估合价 （元）
| 其他材料费 | [7 empty] | - |  | 26.94 | -
| 材料费小计 | [7 empty] | - |  | 26.94 | -
注：1.如不使用省级或行业建设主管部门发布的计价依据，可不填定额编码、名称等； 2.招标文件提供了暂估单价的材料，按暂估的单价填入表内“暂估单价”栏及“暂估合价”栏。
表-09
综合单价分析表
工程名称：围栏工程 | [7 empty] | 标段： |  | 第 15 页 共 15 页
项目编码 |  | 041102003001 |  | 项目名称 | 承台模板 |  |  |  | 计量单位 |  | m2 | 工程量 | 222.72
清单综合单价组成明细
定额编号 | 定额项目名称 | 定额 单位 | 数量 | 单价 |  |  |  |  | 合价
|  |  |  | 人工费 | 材料费 | 机具费 | 管理费 和利润 |  | 人工费 |  | 材料费 | 机具费 | 管理费 和利润
A1-20-13 | 桩承台模板 | 100m2 | 0.01 | 2257.4 | 1975.28 | 155.08 | 1118.19 |  | 22.57 |  | 19.75 | 1.55 | 11.18
人工单价 |  | 小计 | [6 empty] | 22.57 |  | 19.75 | 1.55 | 11.18
未计价材料费
清单项目综合单价 | [8 empty] | 55.06
材 料 费 明 细 | 主要材料名称、规格、型号 |  |  |  |  | 单位 | 数量 |  | 单价（元） |  | 合价（元） | 暂估单价 （元） | 暂估合价 （元）
| 其他材料费 | [7 empty] | - |  | 19.81 | -
| 材料费小计 | [7 empty] | - |  | 19.81 | -
注：1.如不使用省级或行业建设主管部门发布的计价依据，可不填定额编码、名称等； 2.招标文件提供了暂估单价的材料，按暂估的单价填入表内“暂估单价”栏及“暂估合价”栏。
表-09

## 表-11 总价措施项目清单与计价表
总价措施项目清单与计价表
工程名称：围栏工程 | [5 empty] | 标段： |  | 第 1 页 共 1 页
序号 | 项目编码 | 项目名称 | 计算基础 | 费率 (%) | 金额 (元) |  | 调整 费率(%) |  | 调整后 金额(元) | 备注
1 | LSSGCSF00001 | 绿色施工安全防护措施费 | 分部分项人工费+分部分项机械费 | 19 | 21738.92 |  |  |  |  | 以分部分项的人工费与施工机具费之和为计算基础，费率19%
2 | WMGDZJF00001 | 文明工地增加费 | 分部分项人工费+分部分项机械费 | 0 | [5 empty] | 以分部分项的人工费与施工机具费之和为计算基础，市级文明工地为1.20%；省级文明工地为2.10%
3 | 011707002001 | 夜间施工增加费 |  | 20 | [5 empty] | 以夜间施工项目人工费的20%计算
4 | GGCSF0000001 | 赶工措施费 | 分部分项人工费+分部分项机械费 | 0 | [5 empty] | 赶工措施费=（1-δ）*分部分项的（人工费+施工机具费）*0.3 （0.8≤δ＜1 式中：δ=合同工期/定额工期）
5 | QTFY00000001 | 其他费用 | [7 empty] | 按经批准的专项施工组织方案计算
合 计 |  |  |  |  | 21738.92
编制人（造价人员）： | [5 empty] | 复核人（造价工程师）：
表-11

## 表-12 其他项目清单与计价汇总表
其他项目清单与计价汇总表
工程名称：围栏工程 |  |  | 标段： |  | 第 1 页 共 1 页
序号 | 项目名称 | 金额（元） |  | 结算金额（元） |  | 备注
1 | 暂列金额 |  |  |  |  | 明细详见表-12-1
2 | 暂估价
2.1 | 材料暂估价 | — |  |  |  | 明细详见表-12-2
2.2 | 专业工程暂估价 |  |  |  |  | 明细详见表-12-3
3 | 计日工 |  |  |  |  | 明细详见表-12-4
4 | 总承包服务费 |  |  |  |  | 明细详见表-12-5
5 | 预算包干费 | 8009.07
6 | 工程优质费
7 | 概算幅度差
8 | 现场签证费用
9 | 索赔费用
10 | 其他费用
| 合 计 | 8009.07 |  |  |  | —
注：材料（工程设备）暂估单价进入清单项目综合单价，此处不汇总。
表—12

## 表-12-1 暂列金额表
暂列金额明细表
工程名称：围栏工程 |  |  | 标段： |  | 第 1 页 共 1 页
序号 | 名称 | 计量单位 |  | 暂定金额（元） |  | 备注
1
合 计 |  |  |  | 0 |  | —
注：此表由招标人填写，如不能详列，也可只列暂列金额总额，投标人应将上述暂列金额计入投标总价中。
表—12—1

## 表-21 承包人提供主要材料和工程设备一览表
承包人提供主要材料和工程设备一览表
(适用于造价信息差额调整法)
工程名称：围栏工程 | [5 empty] | 标段： |  | 第 1 页 共 1 页
序号 | 名称、规格、型号 | 单位 | 数量 | 风险系数 (%) | 基准单价 （元） |  | 投标单价 |  | 发承包人 确认单价 (元) | 备注
注：1.此表由招标人填写除“投标单价”栏的内容，投标人在投标时自主确定投标单价。 2.基准单价应优先采用工程造价管理机构发布的单价，未发布的，通过市场调查确定其基准单价。
表-21