## 表-04 单位工程招标控制价汇总表
单位工程招标控制价汇总表
工程名称：白云基地灌溉及安装工程 |  |  | 标段： | 第 1 页 共 1 页
序号 | 汇总内容 | 金额:(元) |  |  | 其中：暂估价(元)
1 | 分部分项合计 | 62249.65
2 | 措施合计 | 5057.63
2.1 | 绿色施工安全防护措施费 | 5057.63
2.2 | 其他措施费
3 | 其他项目 | 1413.93 |  |  | －
3.1 | 暂列金额
3.2 | 暂估价
3.3 | 计日工
3.4 | 总承包服务费
3.5 | 预算包干费 | 1413.93
3.6 | 工程优质费
3.7 | 概算幅度差
3.8 | 索赔费用
3.9 | 现场签证费用
3.10 | 其他费用
4 | 税前工程造价 | 68721.21
5 | 增值税销项税额 | 6184.91 |  |  | －
6 | 总造价 | 74906.12
7 | 人工费 | 13474.95
招标控制价合计=1+2+3+4+5 |  | 74,906.12 |  |  | 0.00
注：本表适用于单位工程招标控制价或投标报价的汇总，如无单位工程划分，单项工程也使用本表汇总
表—04

## 表-08 分部分项工程和单价措施项目清单与计价表
分部分项工程和单价措施项目清单与计价表
工程名称：白云基地灌溉及安装工程 |  |  |  | 标段： |  |  |  | 第 1 页 共 2 页
序号 | 项目编码 | 项目名称 | 项目特征描述 |  | 计量单位 | 工程量 | 金额（元）
[7 empty] | 综合单价 |  | 综合合价 | 其中
暂估价
|  | 整个项目 | [6 empty] | 62249.65
1 | 050103001001 | Φ75 PVC管线安装 | 1.管道品种、规格:Φ75 PVC管、1.0MPA 2.管道消毒冲洗 |  | m | 374.5 | 29.65 |  | 11103.93
2 | 050103001002 | Φ16 PE管线安装 | 1.管道品种、规格:Φ16 PE管、1.6MPA |  | m | 997.5 | 8.63 |  | 8608.43
3 | 050103002001 | 滴头 | 1.压力补偿滴头，流量：8L/H |  | 个 | 672 | 3.26 |  | 2190.72
4 | 050103001003 | 喷灌管线安装 | 1.管道品种、规格:Φ20微喷带 2.管道消毒冲洗 |  | m | 650 | 4.21 |  | 2736.5
5 | 050103001006 | Φ50 PVC管线安装 | 1.管道品种、规格:Φ50 PVC管、1.0MPA 2.管道消毒冲洗 |  | m | 4 | 19.53 |  | 78.12
6 | 050103001007 | Φ32 PVC管线安装 | 1.管道品种、规格:DE32UPVC管,1.0MPA 2.管道消毒冲洗 |  | m | 10 | 15.9 |  | 159
7 | 050103002010 | 底阀 | 1.阀门品种、规格：DE75PVC |  | 个 | 4 | 127.31 |  | 509.24
8 | 050103002003 | 球阀 | 1.阀门品种、规格:Φ75球阀 |  | 个 | 8 | 130.17 |  | 1041.36
9 | 050103002004 | 球阀 | 1.阀门品种、规格:Φ25球阀 |  | 个 | 8 | 30.43 |  | 243.44
10 | 050103002005 | 单向阀 | 1.阀门品种、规格:Φ75单向阀 |  | 个 | 4 | 132.21 |  | 528.84
11 | 050103002006 | 单向阀 | 1.阀门品种、规格:DN32单向阀 |  | 个 | 1 | 48.97 |  | 48.97
12 | 050103002007 | 排气阀 | 1.阀门品种、规格:1"/2排气阀 |  | 个 | 4 | 58.38 |  | 233.52
13 | 050103002008 | 闸阀 | 1.阀门品种、规格:1"闸阀 |  | 个 | 2 | 36.13 |  | 72.26
14 | 050103002009 | PVC球阀 | 1.阀门品种、规格：DN32PVC球阀 |  | 个 | 2 | 24.36 |  | 48.72
15 | 030601002002 | 压力表 | 1.名称:普通压力表 2.规格:液用0-1.0MPA |  | 台 | 8 | 149.21 |  | 1193.68
16 | 030408001002 | 水泵电源线 | 1.名称:水泵电源线 2.型号:VV 3×2.5+1×1.5mm2 3.规格:10mm2以下 |  | m | 150 | 12.6 |  | 1890
17 | 030404017002 | 主控箱 | 1.名称:主控箱 2.规格:600*800*250mm |  | 台 | 1 | 1682.8 |  | 1682.8
18 | 030113015002 | 过滤器 | 1.120目叠片式过滤器 |  | 台 | 3 | 1872.5 |  | 5617.5
本页小计 | [8 empty] | 37987.03
注：为计取规费等的使用，可在表中增设其中：“定额人工费”。
表—08
分部分项工程和单价措施项目清单与计价表
工程名称：白云基地灌溉及安装工程 |  |  |  | 标段： |  |  |  | 第 2 页 共 2 页
序号 | 项目编码 | 项目名称 | 项目特征描述 |  | 计量单位 | 工程量 | 金额（元）
[7 empty] | 综合单价 |  | 综合合价 | 其中
暂估价
19 | 030109012002 | 比例注肥泵 | 1.名称:比例注肥泵、500L储液罐 2.规格:10M3/H，吸肥比例0.2%-2%、5mm厚 |  | 台 | 1 | 4587.5 |  | 4587.5
20 | 030109001002 | 自吸泵 | 1.名称:自吸泵 2.规格:3kw，H=28，Q=11m3 3.C20砼泵台 |  | 台 | 4 | 4918.78 |  | 19675.12
措施项目
21 | 031302007001 | 高层施工增加 |  |  | 项 | 1
22 | 031301017001 | 脚手架搭拆费 |  |  | 项 | 1
本页小计 | [8 empty] | 24262.62
合 计 | [8 empty] | 62249.65
注：为计取规费等的使用，可在表中增设其中：“定额人工费”。
表—08

## 表-09 综合单价分析表
综合单价分析表
工程名称：白云基地灌溉及安装工程 | [7 empty] | 标段： |  | 第 1 页 共 22 页
项目编码 |  | 050103001001 |  | 项目名称 | Φ75 PVC管线安装 |  |  |  | 计量单位 |  | m | 工程量 | 374.5
清单综合单价组成明细
定额编号 | 定额项目名称 | 定额 单位 | 数量 | 单价 |  |  |  |  | 合价
|  |  |  | 人工费 | 材料费 | 机具费 | 管理费 和利润 |  | 人工费 |  | 材料费 | 机具费 | 管理费 和利润
C10-1-251 | 给排水管道 室外塑料给水管(粘接) 公称外径(mm以内) 75 | 10m | 0.1 | 77.3 | 170.16 | 0.27 | 37.01 |  | 7.73 |  | 17.02 | 0.03 | 3.7
C10-2-147 | 管道消毒、冲洗 公称直径(mm以内) 80 | 100m | 0.01 | 70.98 | 12.79 |  | 33.88 |  | 0.71 |  | 0.13 |  | 0.34
人工单价 |  | 小计 | [6 empty] | 8.44 |  | 17.15 | 0.03 | 4.04
|  | 未计价材料费 | [6 empty] | 16.67
清单项目综合单价 | [8 empty] | 29.65
材 料 费 明 细 | 主要材料名称、规格、型号 |  |  |  |  | 单位 | 数量 |  | 单价（元） |  | 合价（元） | 暂估单价 （元） | 暂估合价 （元）
| UPVC变径三通 DE75*20 UPVC |  |  |  |  | 个 | 0.1095 |  | 19.58 |  | 2.14
| UPVC变径四通 DE75*20 UPVC |  |  |  |  | 个 | 0.016 |  | 15.82 |  | 0.25
| PVC弯头 Φ75 PVC |  |  |  |  | 个 | 0.0534 |  | 9.8 |  | 0.52
| PVC直通 Φ75 PVC |  |  |  |  | 个 | 0.0801 |  | 11.15 |  | 0.89
| PVC-U给水管 1.0MPa Ф75×3.6 |  |  |  |  | m | 1.015 |  | 12.67 |  | 12.86
| 其他材料费 | [7 empty] | - |  | 0.48 | -
| 材料费小计 | [7 empty] | - |  | 17.14 | -
注：1.如不使用省级或行业建设主管部门发布的计价依据，可不填定额编码、名称等； 2.招标文件提供了暂估单价的材料，按暂估的单价填入表内“暂估单价”栏及“暂估合价”栏。
表-09
综合单价分析表
工程名称：白云基地灌溉及安装工程 | [7 empty] | 标段： |  | 第 2 页 共 22 页
项目编码 |  | 050103001002 |  | 项目名称 | Φ16 PE管线安装 |  |  |  | 计量单位 |  | m | 工程量 | 997.5
清单综合单价组成明细
定额编号 | 定额项目名称 | 定额 单位 | 数量 | 单价 |  |  |  |  | 合价
|  |  |  | 人工费 | 材料费 | 机具费 | 管理费 和利润 |  | 人工费 |  | 材料费 | 机具费 | 管理费 和利润
C10-2-141 | 管道消毒、冲洗 公称直径(mm以内) 20 | 100m | 0.01 | 43.69 | 1.42 |  | 20.85 |  | 0.44 |  | 0.01 |  | 0.21
C10-1-247 换 | 给排水管道 室外塑料给水管(粘接) 公称外径(mm以内) 32 | 10m | 0.1 | 39.33 | 21.38 | 0.15 | 18.84 |  | 3.93 |  | 2.14 | 0.02 | 1.88
人工单价 |  | 小计 | [6 empty] | 4.37 |  | 2.15 | 0.02 | 2.09
|  | 未计价材料费 | [6 empty] | 1.91
清单项目综合单价 | [8 empty] | 8.63
材 料 费 明 细 | 主要材料名称、规格、型号 |  |  |  |  | 单位 | 数量 |  | 单价（元） |  | 合价（元） | 暂估单价 （元） | 暂估合价 （元）
| Φ16 PE管 Φ16 PE管、1.6MPA |  |  |  |  | m | 1.02 |  | 1.87 |  | 1.91
| 其他材料费 | [7 empty] | - |  | 0.23 | -
| 材料费小计 | [7 empty] | - |  | 2.14 | -
注：1.如不使用省级或行业建设主管部门发布的计价依据，可不填定额编码、名称等； 2.招标文件提供了暂估单价的材料，按暂估的单价填入表内“暂估单价”栏及“暂估合价”栏。
表-09
综合单价分析表
工程名称：白云基地灌溉及安装工程 | [7 empty] | 标段： |  | 第 3 页 共 22 页
项目编码 |  | 050103002001 |  | 项目名称 | 滴头 |  |  |  | 计量单位 |  | 个 | 工程量 | 672
清单综合单价组成明细
定额编号 | 定额项目名称 | 定额 单位 | 数量 | 单价 |  |  |  |  | 合价
|  |  |  | 人工费 | 材料费 | 机具费 | 管理费 和利润 |  | 人工费 |  | 材料费 | 机具费 | 管理费 和利润
借E1-4-58 换 | 微喷系统安装 微喷头安装 | 套 | 1 | 1.38 | 1.45 |  | 0.43 |  | 1.38 |  | 1.45 |  | 0.43
人工单价 |  | 小计 | [6 empty] | 1.38 |  | 1.45 |  | 0.43
|  | 未计价材料费 | [6 empty] | 1.01
清单项目综合单价 | [8 empty] | 3.26
材 料 费 明 细 | 主要材料名称、规格、型号 |  |  |  |  | 单位 | 数量 |  | 单价（元） |  | 合价（元） | 暂估单价 （元） | 暂估合价 （元）
| 滴头 |  |  |  |  | 套 | 1.01 |  | 1 |  | 1.01
| 其他材料费 | [7 empty] | - |  | 0.44 | -
| 材料费小计 | [7 empty] | - |  | 1.45 | -
注：1.如不使用省级或行业建设主管部门发布的计价依据，可不填定额编码、名称等； 2.招标文件提供了暂估单价的材料，按暂估的单价填入表内“暂估单价”栏及“暂估合价”栏。
表-09
综合单价分析表
工程名称：白云基地灌溉及安装工程 | [7 empty] | 标段： |  | 第 4 页 共 22 页
项目编码 |  | 050103001003 |  | 项目名称 | 喷灌管线安装 |  |  |  | 计量单位 |  | m | 工程量 | 650
清单综合单价组成明细
定额编号 | 定额项目名称 | 定额 单位 | 数量 | 单价 |  |  |  |  | 合价
|  |  |  | 人工费 | 材料费 | 机具费 | 管理费 和利润 |  | 人工费 |  | 材料费 | 机具费 | 管理费 和利润
C10-1-247 换 | 给排水管道 室外塑料给水管(粘接) 公称外径(mm以内) 32 | 10m | 0.1 | 11.24 | 25.26 | 0.15 | 5.44 |  | 1.12 |  | 2.53 | 0.02 | 0.54
人工单价 |  | 小计 | [6 empty] | 1.12 |  | 2.53 | 0.02 | 0.54
|  | 未计价材料费 | [6 empty] | 2.3
清单项目综合单价 | [8 empty] | 4.21
材 料 费 明 细 | 主要材料名称、规格、型号 |  |  |  |  | 单位 | 数量 |  | 单价（元） |  | 合价（元） | 暂估单价 （元） | 暂估合价 （元）
| Φ20 PE管 Φ20 |  |  |  |  | m | 1.02 |  | 2.25 |  | 2.3
| 其他材料费 | [7 empty] | - |  | 0.21 | -
| 材料费小计 | [7 empty] | - |  | 2.51 | -
注：1.如不使用省级或行业建设主管部门发布的计价依据，可不填定额编码、名称等； 2.招标文件提供了暂估单价的材料，按暂估的单价填入表内“暂估单价”栏及“暂估合价”栏。
表-09
综合单价分析表
工程名称：白云基地灌溉及安装工程 | [7 empty] | 标段： |  | 第 5 页 共 22 页
项目编码 |  | 050103001006 |  | 项目名称 | Φ50 PVC管线安装 |  |  |  | 计量单位 |  | m | 工程量 | 4
清单综合单价组成明细
定额编号 | 定额项目名称 | 定额 单位 | 数量 | 单价 |  |  |  |  | 合价
|  |  |  | 人工费 | 材料费 | 机具费 | 管理费 和利润 |  | 人工费 |  | 材料费 | 机具费 | 管理费 和利润
C10-1-249 | 给排水管道 室外塑料给水管(粘接) 公称外径(mm以内) 50 | 10m | 0.1 | 72.51 | 78.75 | 0.27 | 34.73 |  | 7.25 |  | 7.88 | 0.03 | 3.47
C10-2-145 | 管道消毒、冲洗 公称直径(mm以内) 50 | 100m | 0.01 | 57.12 | 5.97 |  | 27.25 |  | 0.57 |  | 0.06 |  | 0.27
人工单价 |  | 小计 | [6 empty] | 7.82 |  | 7.94 | 0.03 | 3.74
|  | 未计价材料费 | [6 empty] | 7.6
清单项目综合单价 | [8 empty] | 19.53
材 料 费 明 细 | 主要材料名称、规格、型号 |  |  |  |  | 单位 | 数量 |  | 单价（元） |  | 合价（元） | 暂估单价 （元） | 暂估合价 （元）
| PVC-U给水管 DN50 |  |  |  |  | m | 1.02 |  | 5.74 |  | 5.85
| 异径三通 Φ50 UPVC |  |  |  |  | 个 | 0.2 |  | 7.13 |  | 1.43
| 三通 Φ50 UPVC |  |  |  |  | 个 | 0.01 |  | 9.32 |  | 0.09
| 弯头 Φ50 UPVC |  |  |  |  | 个 | 0.02 |  | 11.37 |  | 0.23
| 其他材料费 | [7 empty] | - |  | 0.3 | -
| 材料费小计 | [7 empty] | - |  | 7.9 | -
注：1.如不使用省级或行业建设主管部门发布的计价依据，可不填定额编码、名称等； 2.招标文件提供了暂估单价的材料，按暂估的单价填入表内“暂估单价”栏及“暂估合价”栏。
表-09
综合单价分析表
工程名称：白云基地灌溉及安装工程 | [7 empty] | 标段： |  | 第 6 页 共 22 页
项目编码 |  | 050103001007 |  | 项目名称 | Φ32 PVC管线安装 |  |  |  | 计量单位 |  | m | 工程量 | 10
清单综合单价组成明细
定额编号 | 定额项目名称 | 定额 单位 | 数量 | 单价 |  |  |  |  | 合价
|  |  |  | 人工费 | 材料费 | 机具费 | 管理费 和利润 |  | 人工费 |  | 材料费 | 机具费 | 管理费 和利润
C10-1-247 | 给排水管道 室外塑料给水管(粘接) 公称外径(mm以内) 32 | 10m | 0.1 | 56.18 | 67.99 | 0.15 | 26.88 |  | 5.62 |  | 6.8 | 0.02 | 2.69
C10-2-143 | 管道消毒、冲洗 公称直径(mm以内) 32 | 100m | 0.01 | 50.59 | 3.08 |  | 24.14 |  | 0.51 |  | 0.03 |  | 0.24
人工单价 |  | 小计 | [6 empty] | 6.13 |  | 6.83 | 0.02 | 2.93
|  | 未计价材料费 | [6 empty] | 6.57
清单项目综合单价 | [8 empty] | 15.9
材 料 费 明 细 | 主要材料名称、规格、型号 |  |  |  |  | 单位 | 数量 |  | 单价（元） |  | 合价（元） | 暂估单价 （元） | 暂估合价 （元）
| PVC-U给水管 1.6MPa Ф32×2.4 |  |  |  |  | m | 1.02 |  | 3.58 |  | 3.65
| 弯头 Φ32 PVC |  |  |  |  | 个 | 1.0417 |  | 2.8 |  | 2.92
| 其他材料费 | [7 empty] | - |  | 0.24 | -
| 材料费小计 | [7 empty] | - |  | 6.81 | -
注：1.如不使用省级或行业建设主管部门发布的计价依据，可不填定额编码、名称等； 2.招标文件提供了暂估单价的材料，按暂估的单价填入表内“暂估单价”栏及“暂估合价”栏。
表-09
综合单价分析表
工程名称：白云基地灌溉及安装工程 | [7 empty] | 标段： |  | 第 7 页 共 22 页
项目编码 |  | 050103002010 |  | 项目名称 | 底阀 |  |  |  | 计量单位 |  | 个 | 工程量 | 4
清单综合单价组成明细
定额编号 | 定额项目名称 | 定额 单位 | 数量 | 单价 |  |  |  |  | 合价
|  |  |  | 人工费 | 材料费 | 机具费 | 管理费 和利润 |  | 人工费 |  | 材料费 | 机具费 | 管理费 和利润
C10-3-99 | 塑料阀门安装(粘接) 公称直径(mm以内) 80 | 个 | 1 | 30.41 | 82.39 |  | 14.51 |  | 30.41 |  | 82.39 |  | 14.51
人工单价 |  | 小计 | [6 empty] | 30.41 |  | 82.39 |  | 14.51
|  | 未计价材料费 | [6 empty] | 81.35
清单项目综合单价 | [8 empty] | 127.31
材 料 费 明 细 | 主要材料名称、规格、型号 |  |  |  |  | 单位 | 数量 |  | 单价（元） |  | 合价（元） | 暂估单价 （元） | 暂估合价 （元）
| 底阀 DE75PVC |  |  |  |  | 个 | 1.01 |  | 80.54 |  | 81.35
| 其他材料费 | [7 empty] | - |  | 1.04 | -
| 材料费小计 | [7 empty] | - |  | 82.39 | -
注：1.如不使用省级或行业建设主管部门发布的计价依据，可不填定额编码、名称等； 2.招标文件提供了暂估单价的材料，按暂估的单价填入表内“暂估单价”栏及“暂估合价”栏。
表-09
综合单价分析表
工程名称：白云基地灌溉及安装工程 | [7 empty] | 标段： |  | 第 8 页 共 22 页
项目编码 |  | 050103002003 |  | 项目名称 | 球阀 |  |  |  | 计量单位 |  | 个 | 工程量 | 8
清单综合单价组成明细
定额编号 | 定额项目名称 | 定额 单位 | 数量 | 单价 |  |  |  |  | 合价
|  |  |  | 人工费 | 材料费 | 机具费 | 管理费 和利润 |  | 人工费 |  | 材料费 | 机具费 | 管理费 和利润
C10-3-99 | 塑料阀门安装(粘接) 公称直径(mm以内) 80 | 个 | 1 | 30.41 | 85.25 |  | 14.51 |  | 30.41 |  | 85.25 |  | 14.51
人工单价 |  | 小计 | [6 empty] | 30.41 |  | 85.25 |  | 14.51
|  | 未计价材料费 | [6 empty] | 84.21
清单项目综合单价 | [8 empty] | 130.17
材 料 费 明 细 | 主要材料名称、规格、型号 |  |  |  |  | 单位 | 数量 |  | 单价（元） |  | 合价（元） | 暂估单价 （元） | 暂估合价 （元）
| 球阀 DE75PVC |  |  |  |  | 个 | 1.01 |  | 83.38 |  | 84.21
| 其他材料费 | [7 empty] | - |  | 1.04 | -
| 材料费小计 | [7 empty] | - |  | 85.25 | -
注：1.如不使用省级或行业建设主管部门发布的计价依据，可不填定额编码、名称等； 2.招标文件提供了暂估单价的材料，按暂估的单价填入表内“暂估单价”栏及“暂估合价”栏。
表-09
综合单价分析表
工程名称：白云基地灌溉及安装工程 | [7 empty] | 标段： |  | 第 9 页 共 22 页
项目编码 |  | 050103002004 |  | 项目名称 | 球阀 |  |  |  | 计量单位 |  | 个 | 工程量 | 8
清单综合单价组成明细
定额编号 | 定额项目名称 | 定额 单位 | 数量 | 单价 |  |  |  |  | 合价
|  |  |  | 人工费 | 材料费 | 机具费 | 管理费 和利润 |  | 人工费 |  | 材料费 | 机具费 | 管理费 和利润
C10-3-3 | 螺纹阀安装 公称直径(mm以内) 25 | 个 | 1 | 9.43 | 15.3 | 0.81 | 4.89 |  | 9.43 |  | 15.3 | 0.81 | 4.89
人工单价 |  | 小计 | [6 empty] | 9.43 |  | 15.3 | 0.81 | 4.89
|  | 未计价材料费 | [6 empty] | 6.43
清单项目综合单价 | [8 empty] | 30.43
材 料 费 明 细 | 主要材料名称、规格、型号 |  |  |  |  | 单位 | 数量 |  | 单价（元） |  | 合价（元） | 暂估单价 （元） | 暂估合价 （元）
| 球阀 Φ25 |  |  |  |  | 个 | 1.01 |  | 6.37 |  | 6.43
| 其他材料费 | [7 empty] | - |  | 8.88 | -
| 材料费小计 | [7 empty] | - |  | 15.31 | -
注：1.如不使用省级或行业建设主管部门发布的计价依据，可不填定额编码、名称等； 2.招标文件提供了暂估单价的材料，按暂估的单价填入表内“暂估单价”栏及“暂估合价”栏。
表-09
综合单价分析表
工程名称：白云基地灌溉及安装工程 | [7 empty] | 标段： |  | 第 10 页 共 22 页
项目编码 |  | 050103002005 |  | 项目名称 | 单向阀 |  |  |  | 计量单位 |  | 个 | 工程量 | 4
清单综合单价组成明细
定额编号 | 定额项目名称 | 定额 单位 | 数量 | 单价 |  |  |  |  | 合价
|  |  |  | 人工费 | 材料费 | 机具费 | 管理费 和利润 |  | 人工费 |  | 材料费 | 机具费 | 管理费 和利润
C10-3-99 | 塑料阀门安装(粘接) 公称直径(mm以内) 80 | 个 | 1 | 30.41 | 87.29 |  | 14.51 |  | 30.41 |  | 87.29 |  | 14.51
人工单价 |  | 小计 | [6 empty] | 30.41 |  | 87.29 |  | 14.51
|  | 未计价材料费 | [6 empty] | 86.25
清单项目综合单价 | [8 empty] | 132.21
材 料 费 明 细 | 主要材料名称、规格、型号 |  |  |  |  | 单位 | 数量 |  | 单价（元） |  | 合价（元） | 暂估单价 （元） | 暂估合价 （元）
| 单向阀 DE75PVC |  |  |  |  | 个 | 1.01 |  | 85.4 |  | 86.25
| 其他材料费 | [7 empty] | - |  | 1.04 | -
| 材料费小计 | [7 empty] | - |  | 87.29 | -
注：1.如不使用省级或行业建设主管部门发布的计价依据，可不填定额编码、名称等； 2.招标文件提供了暂估单价的材料，按暂估的单价填入表内“暂估单价”栏及“暂估合价”栏。
表-09
综合单价分析表
工程名称：白云基地灌溉及安装工程 | [7 empty] | 标段： |  | 第 11 页 共 22 页
项目编码 |  | 050103002006 |  | 项目名称 | 单向阀 |  |  |  | 计量单位 |  | 个 | 工程量 | 1
清单综合单价组成明细
定额编号 | 定额项目名称 | 定额 单位 | 数量 | 单价 |  |  |  |  | 合价
|  |  |  | 人工费 | 材料费 | 机具费 | 管理费 和利润 |  | 人工费 |  | 材料费 | 机具费 | 管理费 和利润
C10-3-4 | 螺纹阀安装 公称直径(mm以内) 32 | 个 | 1 | 11.33 | 30.64 | 1.08 | 5.92 |  | 11.33 |  | 30.64 | 1.08 | 5.92
人工单价 |  | 小计 | [6 empty] | 11.33 |  | 30.64 | 1.08 | 5.92
|  | 未计价材料费 | [6 empty] | 18.5
清单项目综合单价 | [8 empty] | 48.97
材 料 费 明 细 | 主要材料名称、规格、型号 |  |  |  |  | 单位 | 数量 |  | 单价（元） |  | 合价（元） | 暂估单价 （元） | 暂估合价 （元）
| 单向阀 DN32 |  |  |  |  | 个 | 1.01 |  | 18.32 |  | 18.5
| 其他材料费 | [7 empty] | - |  | 12.15 | -
| 材料费小计 | [7 empty] | - |  | 30.65 | -
注：1.如不使用省级或行业建设主管部门发布的计价依据，可不填定额编码、名称等； 2.招标文件提供了暂估单价的材料，按暂估的单价填入表内“暂估单价”栏及“暂估合价”栏。
表-09
综合单价分析表
工程名称：白云基地灌溉及安装工程 | [7 empty] | 标段： |  | 第 12 页 共 22 页
项目编码 |  | 050103002007 |  | 项目名称 | 排气阀 |  |  |  | 计量单位 |  | 个 | 工程量 | 4
清单综合单价组成明细
定额编号 | 定额项目名称 | 定额 单位 | 数量 | 单价 |  |  |  |  | 合价
|  |  |  | 人工费 | 材料费 | 机具费 | 管理费 和利润 |  | 人工费 |  | 材料费 | 机具费 | 管理费 和利润
C10-3-10 | 自动排气阀安装 公称直径(mm以内) 15 | 个 | 1 | 13.86 | 37.69 | 0.15 | 6.68 |  | 13.86 |  | 37.69 | 0.15 | 6.68
人工单价 |  | 小计 | [6 empty] | 13.86 |  | 37.69 | 0.15 | 6.68
|  | 未计价材料费 | [6 empty] | 30.67
清单项目综合单价 | [8 empty] | 58.38
材 料 费 明 细 | 主要材料名称、规格、型号 |  |  |  |  | 单位 | 数量 |  | 单价（元） |  | 合价（元） | 暂估单价 （元） | 暂估合价 （元）
| 自动排气阀 1"/2 |  |  |  |  | 个 | 1 |  | 30.67 |  | 30.67
| 其他材料费 | [7 empty] | - |  | 7.04 | -
| 材料费小计 | [7 empty] | - |  | 37.71 | -
注：1.如不使用省级或行业建设主管部门发布的计价依据，可不填定额编码、名称等； 2.招标文件提供了暂估单价的材料，按暂估的单价填入表内“暂估单价”栏及“暂估合价”栏。
表-09
综合单价分析表
工程名称：白云基地灌溉及安装工程 | [7 empty] | 标段： |  | 第 13 页 共 22 页
项目编码 |  | 050103002008 |  | 项目名称 | 闸阀 |  |  |  | 计量单位 |  | 个 | 工程量 | 2
清单综合单价组成明细
定额编号 | 定额项目名称 | 定额 单位 | 数量 | 单价 |  |  |  |  | 合价
|  |  |  | 人工费 | 材料费 | 机具费 | 管理费 和利润 |  | 人工费 |  | 材料费 | 机具费 | 管理费 和利润
C10-3-94 | 塑料阀门安装(粘接) 公称直径(mm以内) 25 | 个 | 1 | 5.59 | 27.87 |  | 2.67 |  | 5.59 |  | 27.87 |  | 2.67
人工单价 |  | 小计 | [6 empty] | 5.59 |  | 27.87 |  | 2.67
|  | 未计价材料费 | [6 empty] | 27.22
清单项目综合单价 | [8 empty] | 36.13
材 料 费 明 细 | 主要材料名称、规格、型号 |  |  |  |  | 单位 | 数量 |  | 单价（元） |  | 合价（元） | 暂估单价 （元） | 暂估合价 （元）
| 闸阀 1" |  |  |  |  | 个 | 1.01 |  | 26.95 |  | 27.22
| 其他材料费 | [7 empty] | - |  | 0.66 | -
| 材料费小计 | [7 empty] | - |  | 27.88 | -
注：1.如不使用省级或行业建设主管部门发布的计价依据，可不填定额编码、名称等； 2.招标文件提供了暂估单价的材料，按暂估的单价填入表内“暂估单价”栏及“暂估合价”栏。
表-09
综合单价分析表
工程名称：白云基地灌溉及安装工程 | [7 empty] | 标段： |  | 第 14 页 共 22 页
项目编码 |  | 050103002009 |  | 项目名称 | PVC球阀 |  |  |  | 计量单位 |  | 个 | 工程量 | 2
清单综合单价组成明细
定额编号 | 定额项目名称 | 定额 单位 | 数量 | 单价 |  |  |  |  | 合价
|  |  |  | 人工费 | 材料费 | 机具费 | 管理费 和利润 |  | 人工费 |  | 材料费 | 机具费 | 管理费 和利润
C10-3-95 | 塑料阀门安装(粘接) 公称直径(mm以内) 32 | 个 | 1 | 6.53 | 14.71 |  | 3.12 |  | 6.53 |  | 14.71 |  | 3.12
人工单价 |  | 小计 | [6 empty] | 6.53 |  | 14.71 |  | 3.12
|  | 未计价材料费 | [6 empty] | 14.53
清单项目综合单价 | [8 empty] | 24.36
材 料 费 明 细 | 主要材料名称、规格、型号 |  |  |  |  | 单位 | 数量 |  | 单价（元） |  | 合价（元） | 暂估单价 （元） | 暂估合价 （元）
| PVC球阀 DN32 |  |  |  |  | 个 | 1.01 |  | 14.39 |  | 14.53
| 其他材料费 | [7 empty] | - |  | 0.18 | -
| 材料费小计 | [7 empty] | - |  | 14.71 | -
注：1.如不使用省级或行业建设主管部门发布的计价依据，可不填定额编码、名称等； 2.招标文件提供了暂估单价的材料，按暂估的单价填入表内“暂估单价”栏及“暂估合价”栏。
表-09
综合单价分析表
工程名称：白云基地灌溉及安装工程 | [7 empty] | 标段： |  | 第 15 页 共 22 页
项目编码 |  | 030601002002 |  | 项目名称 | 压力表 |  |  |  | 计量单位 |  | 台 | 工程量 | 8
清单综合单价组成明细
定额编号 | 定额项目名称 | 定额 单位 | 数量 | 单价 |  |  |  |  | 合价
|  |  |  | 人工费 | 材料费 | 机具费 | 管理费 和利润 |  | 人工费 |  | 材料费 | 机具费 | 管理费 和利润
C6-1-26 | 压力表、真空表 盘装 | 台(块) | 1 | 44.06 | 82.81 | 0.37 | 21.97 |  | 44.06 |  | 82.81 | 0.37 | 21.97
人工单价 |  | 小计 | [6 empty] | 44.06 |  | 82.81 | 0.37 | 21.97
|  | 未计价材料费 | [6 empty] | 70.8
清单项目综合单价 | [8 empty] | 149.21
材 料 费 明 细 | 主要材料名称、规格、型号 |  |  |  |  | 单位 | 数量 |  | 单价（元） |  | 合价（元） | 暂估单价 （元） | 暂估合价 （元）
| 压力仪表 0～1MPa |  |  |  |  | 台 | 1 |  | 70.8 |  | 70.8
| 其他材料费 | [7 empty] | - |  | 12.01 | -
| 材料费小计 | [7 empty] | - |  | 82.81 | -
注：1.如不使用省级或行业建设主管部门发布的计价依据，可不填定额编码、名称等； 2.招标文件提供了暂估单价的材料，按暂估的单价填入表内“暂估单价”栏及“暂估合价”栏。
表-09
综合单价分析表
工程名称：白云基地灌溉及安装工程 | [7 empty] | 标段： |  | 第 16 页 共 22 页
项目编码 |  | 030408001002 |  | 项目名称 | 水泵电源线 |  |  |  | 计量单位 |  | m | 工程量 | 150
清单综合单价组成明细
定额编号 | 定额项目名称 | 定额 单位 | 数量 | 单价 |  |  |  |  | 合价
|  |  |  | 人工费 | 材料费 | 机具费 | 管理费 和利润 |  | 人工费 |  | 材料费 | 机具费 | 管理费 和利润
C4-8-17 | 硬矿物绝缘电力电缆敷设 3~4芯(截面mm2以下) 10  | 100m | 0.01 | 389.49 | 501.63 | 120.54 | 248.59 |  | 3.89 |  | 5.02 | 1.21 | 2.49
人工单价 |  | 小计 | [6 empty] | 3.89 |  | 5.02 | 1.21 | 2.49
|  | 未计价材料费 | [6 empty] | 2.21
清单项目综合单价 | [8 empty] | 12.6
材 料 费 明 细 | 主要材料名称、规格、型号 |  |  |  |  | 单位 | 数量 |  | 单价（元） |  | 合价（元） | 暂估单价 （元） | 暂估合价 （元）
| VV 3×2.5+1×1.5mm2 0.6/1KV VV 3*2.5+1*1.5mm2 |  |  |  |  | m | 1 |  | 2.21 |  | 2.21
| 其他材料费 | [7 empty] | - |  | 2.81 | -
| 材料费小计 | [7 empty] | - |  | 5.02 | -
注：1.如不使用省级或行业建设主管部门发布的计价依据，可不填定额编码、名称等； 2.招标文件提供了暂估单价的材料，按暂估的单价填入表内“暂估单价”栏及“暂估合价”栏。
表-09
综合单价分析表
工程名称：白云基地灌溉及安装工程 | [7 empty] | 标段： |  | 第 17 页 共 22 页
项目编码 |  | 030404017002 |  | 项目名称 | 主控箱 |  |  |  | 计量单位 |  | 台 | 工程量 | 1
清单综合单价组成明细
定额编号 | 定额项目名称 | 定额 单位 | 数量 | 单价 |  |  |  |  | 合价
|  |  |  | 人工费 | 材料费 | 机具费 | 管理费 和利润 |  | 人工费 |  | 材料费 | 机具费 | 管理费 和利润
C4-4-32 | 成套配电箱安装 悬挂式(半周长m以内) 1.5 | 台 | 1 | 220.56 | 1354.74 |  | 107.5 |  | 220.56 |  | 1354.74 |  | 107.5
人工单价 |  | 小计 | [6 empty] | 220.56 |  | 1354.74 |  | 107.5
|  | 未计价材料费 | [6 empty] | 1327.43
清单项目综合单价 | [8 empty] | 1682.8
材 料 费 明 细 | 主要材料名称、规格、型号 |  |  |  |  | 单位 | 数量 |  | 单价（元） |  | 合价（元） | 暂估单价 （元） | 暂估合价 （元）
| 主控箱 600*800*250mm |  |  |  |  | 台 | 1 |  | 1327.43 |  | 1327.43
| 其他材料费 | [7 empty] | - |  | 27.3 | -
| 材料费小计 | [7 empty] | - |  | 1354.73 | -
注：1.如不使用省级或行业建设主管部门发布的计价依据，可不填定额编码、名称等； 2.招标文件提供了暂估单价的材料，按暂估的单价填入表内“暂估单价”栏及“暂估合价”栏。
表-09
综合单价分析表
工程名称：白云基地灌溉及安装工程 | [7 empty] | 标段： |  | 第 18 页 共 22 页
项目编码 |  | 030113015002 |  | 项目名称 | 过滤器 |  |  |  | 计量单位 |  | 台 | 工程量 | 3
清单综合单价组成明细
定额编号 | 定额项目名称 | 定额 单位 | 数量 | 单价 |  |  |  |  | 合价
|  |  |  | 人工费 | 材料费 | 机具费 | 管理费 和利润 |  | 人工费 |  | 材料费 | 机具费 | 管理费 和利润
C10-3-328 | 过滤器安装 | 台 | 1 | 363.92 | 1296.61 | 25.93 | 186.04 |  | 363.92 |  | 1296.61 | 25.93 | 186.04
人工单价 |  | 小计 | [6 empty] | 363.92 |  | 1296.61 | 25.93 | 186.04
|  | 未计价材料费 | [6 empty] | 1261.06
清单项目综合单价 | [8 empty] | 1872.5
材 料 费 明 细 | 主要材料名称、规格、型号 |  |  |  |  | 单位 | 数量 |  | 单价（元） |  | 合价（元） | 暂估单价 （元） | 暂估合价 （元）
| 120目叠片式过滤器 1.5寸 |  |  |  |  | 台 | 0.25 |  | 1061.95 |  | 265.49
| 120目叠片式过滤器 2寸 |  |  |  |  | 台 | 0.75 |  | 1327.43 |  | 995.57
| 其他材料费 | [7 empty] | - |  | 35.55 | -
| 材料费小计 | [7 empty] | - |  | 1296.61 | -
注：1.如不使用省级或行业建设主管部门发布的计价依据，可不填定额编码、名称等； 2.招标文件提供了暂估单价的材料，按暂估的单价填入表内“暂估单价”栏及“暂估合价”栏。
表-09
综合单价分析表
工程名称：白云基地灌溉及安装工程 | [7 empty] | 标段： |  | 第 19 页 共 22 页
项目编码 |  | 030109012002 |  | 项目名称 | 比例注肥泵 |  |  |  | 计量单位 |  | 台 | 工程量 | 1
清单综合单价组成明细
定额编号 | 定额项目名称 | 定额 单位 | 数量 | 单价 |  |  |  |  | 合价
|  |  |  | 人工费 | 材料费 | 机具费 | 管理费 和利润 |  | 人工费 |  | 材料费 | 机具费 | 管理费 和利润
C1-6-1 | 比例注肥泵 | 台 | 1 | 256.89 | 4061.97 | 71.85 | 196.79 |  | 256.89 |  | 4061.97 | 71.85 | 196.79
人工单价 |  | 小计 | [6 empty] | 256.89 |  | 4061.97 | 71.85 | 196.79
|  | 未计价材料费 | [6 empty] | 3982.31
清单项目综合单价 | [8 empty] | 4587.5
材 料 费 明 细 | 主要材料名称、规格、型号 |  |  |  |  | 单位 | 数量 |  | 单价（元） |  | 合价（元） | 暂估单价 （元） | 暂估合价 （元）
| 储液罐 2M3塑料蓄水罐（配搅拌机） 塑料 |  |  |  |  | 台 | 1 |  | 3097.35 |  | 3097.35
| 比例注肥泵 |  |  |  |  | 台 | 1 |  | 884.96 |  | 884.96
| 其他材料费 | [7 empty] | - |  | 79.69 | -
| 材料费小计 | [7 empty] | - |  | 4062 | -
注：1.如不使用省级或行业建设主管部门发布的计价依据，可不填定额编码、名称等； 2.招标文件提供了暂估单价的材料，按暂估的单价填入表内“暂估单价”栏及“暂估合价”栏。
表-09
综合单价分析表
工程名称：白云基地灌溉及安装工程 | [7 empty] | 标段： |  | 第 20 页 共 22 页
项目编码 |  | 030109001002 |  | 项目名称 | 自吸泵 |  |  |  | 计量单位 |  | 台 | 工程量 | 4
清单综合单价组成明细
定额编号 | 定额项目名称 | 定额 单位 | 数量 | 单价 |  |  |  |  | 合价
|  |  |  | 人工费 | 材料费 | 机具费 | 管理费 和利润 |  | 人工费 |  | 材料费 | 机具费 | 管理费 和利润
C1-6-1 | 自吸泵 | 台 | 1 | 256.89 | 4327.45 | 71.85 | 196.79 |  | 256.89 |  | 4327.45 | 71.85 | 196.79
借A1-5-2 换 | 泵台 | 10m3 | 0.01 | 456.92 | 5888.16 | 8.08 | 226.69 |  | 4.57 |  | 58.88 | 0.08 | 2.27
人工单价 |  | 小计 | [6 empty] | 261.46 |  | 4386.33 | 71.93 | 199.06
|  | 未计价材料费 | [6 empty] | 4247.79
清单项目综合单价 | [8 empty] | 4918.78
材 料 费 明 细 | 主要材料名称、规格、型号 |  |  |  |  | 单位 | 数量 |  | 单价（元） |  | 合价（元） | 暂估单价 （元） | 暂估合价 （元）
| 自吸泵 3kw，H=28，Q=11m3 |  |  |  |  | 台 | 1 |  | 4247.79 |  | 4247.79
| 其他材料费 | [7 empty] | - |  | 138.29 | -
| 材料费小计 | [7 empty] | - |  | 4386.08 | -
注：1.如不使用省级或行业建设主管部门发布的计价依据，可不填定额编码、名称等； 2.招标文件提供了暂估单价的材料，按暂估的单价填入表内“暂估单价”栏及“暂估合价”栏。
表-09
综合单价分析表
工程名称：白云基地灌溉及安装工程 | [7 empty] | 标段： |  | 第 21 页 共 22 页
项目编码 |  | 031302007001 |  | 项目名称 | 高层施工增加 |  |  |  | 计量单位 |  | 项 | 工程量 | 1
清单综合单价组成明细
定额编号 | 定额项目名称 | 定额 单位 | 数量 | 单价 |  |  |  |  | 合价
|  |  |  | 人工费 | 材料费 | 机具费 | 管理费 和利润 |  | 人工费 |  | 材料费 | 机具费 | 管理费 和利润
未计价材料费
清单项目综合单价
材 料 费 明 细 | 主要材料名称、规格、型号 |  |  |  |  | 单位 | 数量 |  | 单价（元） |  | 合价（元） | 暂估单价 （元） | 暂估合价 （元）
注：1.如不使用省级或行业建设主管部门发布的计价依据，可不填定额编码、名称等； 2.招标文件提供了暂估单价的材料，按暂估的单价填入表内“暂估单价”栏及“暂估合价”栏。
表-09
综合单价分析表
工程名称：白云基地灌溉及安装工程 | [7 empty] | 标段： |  | 第 22 页 共 22 页
项目编码 |  | 031301017001 |  | 项目名称 | 脚手架搭拆费 |  |  |  | 计量单位 |  | 项 | 工程量 | 1
清单综合单价组成明细
定额编号 | 定额项目名称 | 定额 单位 | 数量 | 单价 |  |  |  |  | 合价
|  |  |  | 人工费 | 材料费 | 机具费 | 管理费 和利润 |  | 人工费 |  | 材料费 | 机具费 | 管理费 和利润
未计价材料费
清单项目综合单价
材 料 费 明 细 | 主要材料名称、规格、型号 |  |  |  |  | 单位 | 数量 |  | 单价（元） |  | 合价（元） | 暂估单价 （元） | 暂估合价 （元）
注：1.如不使用省级或行业建设主管部门发布的计价依据，可不填定额编码、名称等； 2.招标文件提供了暂估单价的材料，按暂估的单价填入表内“暂估单价”栏及“暂估合价”栏。
表-09

## 表-11 总价措施项目清单与计价表
总价措施项目清单与计价表
工程名称：白云基地灌溉及安装工程 | [5 empty] | 标段： |  | 第 1 页 共 2 页
序号 | 项目编码 | 项目名称 | 计算基础 | 费率 (%) | 金额 (元) |  | 调整 费率(%) |  | 调整后 金额(元) | 备注
1 | LSSGCSF00001 | 绿色施工安全防护措施费 | 分部分项人工费+分部分项机械费 | 35.77 | 5057.63 |  |  |  |  | 以分部分项的人工费与施工机具费之和为计算基础，费率35.77%
2 | 031301010001 | 安装与生产同时进行增加费用 | 分部分项人工费 | 0 | [5 empty] | 按人工费的10%计算
3 | 031301011001 | 在有害身体健康环境中施工增加费 | 分部分项人工费 | 0 | [5 empty] | 按人工费的10%计算
4 | TSSGBWZJF001 | 在地下（暗）室、设备及大口径管道内等特殊施工部位进行施工增加费 |  | 30 | [5 empty] | 按该部分人工费的30%计算
5 | 粤031302008001 | 赶工措施费 | 分部分项人工费+分部分项机械费 | 0 | [5 empty] | 赶工措施费=（1-δ）*分部分项（人工费+施工机具费）*3.44% （0.8≤δ＜1 式中：δ=合同工期/定额工期）
6 | 031302002001 | 夜间施工增加费 |  | 20 | [5 empty] | 按其夜间施工项目人工费的20%计算
7 | JTGRSGZJF001 | 交通干扰工程施工增加费 |  | 10 | [5 empty] | 按在市政道路上施工项目人工费的10%计算
8 | 粤031302009001 | 文明工地增加费 | 分部分项人工费+分部分项机械费 | 0 | [5 empty] | 以分部分项的人工费与施工机具费之和为计算基础；市级文明工地1.00%；省级文明工地2.00%
9 | DXGXJCJXF001 | 地下管线交叉降效费 | [7 empty] | 按实际发生或经批准的施工方案计
编制人（造价人员）： | [5 empty] | 复核人（造价工程师）：
表-11
总价措施项目清单与计价表
工程名称：白云基地灌溉及安装工程 | [5 empty] | 标段： |  | 第 2 页 共 2 页
序号 | 项目编码 | 项目名称 | 计算基础 | 费率 (%) | 金额 (元) |  | 调整 费率(%) |  | 调整后 金额(元) | 备注
算
10 | QTFY00000001 | 其他费用 | [7 empty] | 按实际发生或经批准的施工组织设计方案计算
合 计 |  |  |  |  | 5057.63
编制人（造价人员）： | [5 empty] | 复核人（造价工程师）：
表-11

## 表-12 其他项目清单与计价汇总表
其他项目清单与计价汇总表
工程名称：白云基地灌溉及安装工程 |  |  | 标段： |  | 第 1 页 共 1 页
序号 | 项目名称 | 金额（元） |  | 结算金额（元） |  | 备注
1 | 暂列金额 |  |  |  |  | 明细详见表-12-1
2 | 暂估价
2.1 | 材料暂估价 | — |  |  |  | 明细详见表-12-2
2.2 | 专业工程暂估价 |  |  |  |  | 明细详见表-12-3
3 | 计日工 |  |  |  |  | 明细详见表-12-4
4 | 总承包服务费 |  |  |  |  | 明细详见表-12-5
5 | 预算包干费 | 1413.93
6 | 工程优质费
7 | 概算幅度差
8 | 现场签证费用
9 | 索赔费用
10 | 其他费用
| 合 计 | 1413.93 |  |  |  | —
注：材料（工程设备）暂估单价进入清单项目综合单价，此处不汇总。
表—12

## 表-12-1 暂列金额表
暂列金额明细表
工程名称：白云基地灌溉及安装工程 |  |  | 标段： |  | 第 1 页 共 1 页
序号 | 名称 | 计量单位 |  | 暂定金额（元） |  | 备注
1
合 计 |  |  |  | 0 |  | —
注：此表由招标人填写，如不能详列，也可只列暂列金额总额，投标人应将上述暂列金额计入投标总价中。
表—12—1

## 表-21 承包人提供主要材料和工程设备一览表
承包人提供主要材料和工程设备一览表
(适用于造价信息差额调整法)
工程名称：白云基地灌溉及安装工程 | [5 empty] | 标段： |  | 第 1 页 共 1 页
序号 | 名称、规格、型号 | 单位 | 数量 | 风险系数 (%) | 基准单价 （元） |  | 投标单价 |  | 发承包人 确认单价 (元) | 备注
注：1.此表由招标人填写除“投标单价”栏的内容，投标人在投标时自主确定投标单价。 2.基准单价应优先采用工程造价管理机构发布的单价，未发布的，通过市场调查确定其基准单价。
表-21