## 表-04 单位工程招标控制价汇总表
单位工程招标控制价汇总表
工程名称：百香果、牛油果、番石榴及芒果地块修复工程 |  |  | 标段： | 第 1 页 共 1 页
序号 | 汇总内容 | 金额:(元) |  |  | 其中：暂估价(元)
1 | 分部分项合计 | 189440.51
1.1 | 水沟、及水池及修复 | 23515.51
1.2 | 网室修护 | 8245.00
1.3 | 柑橘网室维修 | 157680.00
2 | 措施合计 | 14656.12
2.1 | 绿色施工安全防护措施费 | 14656.12
2.2 | 其他措施费
3 | 其他项目 | 5399.62 |  |  | －
3.1 | 暂列金额
3.2 | 暂估价
3.3 | 计日工
3.4 | 总承包服务费
3.5 | 预算包干费 | 5399.62
3.6 | 工程优质费
3.7 | 概算幅度差
3.8 | 索赔费用
3.9 | 现场签证费用
3.10 | 其他费用
4 | 税前工程造价 | 209496.25
5 | 增值税销项税额 | 18854.66 |  |  | －
6 | 总造价 | 228350.91
7 | 人工费 | 67980.03
招标控制价合计=1+2+3+4+5 |  | 228,350.91 |  |  | 0.00
注：本表适用于单位工程招标控制价或投标报价的汇总，如无单位工程划分，单项工程也使用本表汇总
表—04

## 表-08 分部分项工程和单价措施项目清单与计价表
分部分项工程和单价措施项目清单与计价表
工程名称：百香果、牛油果、番石榴及芒果地块修复工程 |  |  |  | 标段： |  |  |  | 第 1 页 共 1 页
序号 | 项目编码 | 项目名称 | 项目特征描述 |  | 计量单位 | 工程量 | 金额（元）
[7 empty] | 综合单价 |  | 综合合价 | 其中
暂估价
|  | 水沟、及水池及修复 | [6 empty] | 23515.51
1 | 010101007001 | 水沟开挖 | 1.土方开挖，开挖1m内排水沟 2.场内运输，场内运输 |  | m | 330 | 17.9 |  | 5907
2 | 010101007002 | 修复排水沟开挖 | 1.土方开挖，修复排水沟及土方开挖 2.场内运输，场内运输 |  | m | 1000 | 9.4 |  | 9400
3 | 010901002001 | 玻璃钢盖板 | 1、热镀锌方管立柱 2、热镀锌方管梁+屋架 3、15CM双层夹层彩瓦板 |  | m2 | 39.6336 | 207.11 |  | 8208.51
|  | 网室修护 | [6 empty] | 8245
4 | 011609002001 | 拆除原有防虫网 | 1.拆除防虫网 2.40目尼龙防虫网 |  | m2 | 650 | 1.35 |  | 877.5
5 | 011609002002 | 拆除原有热镀锌卡簧及卡槽 | 1.拆除卡簧卡槽 1.热镀锌卡槽卡簧30*18*1.2mm制安（配浸塑卡簧） |  | m2 | 400 | 2.01 |  | 804
6 | 011502001001 | 热镀锌卡簧及卡槽 | 1.热镀锌卡槽卡簧30*18*1.2mm制安（配浸塑卡簧） |  | m | 400 | 6.87 |  | 2748
7 | 040701019001 | 防虫网 | 1.铺设防虫网 2.40目尼龙防虫网 |  | m2 | 650 | 5.87 |  | 3815.5
|  | 柑橘网室维修 | [6 empty] | 157680
8 | 011609002003 | 拆除原有防虫网 | 1.拆除防虫网 2.40目尼龙防虫网 |  | m2 | 12000 | 1.35 |  | 16200
9 | 011609002004 | 拆除原有热镀锌卡簧及卡槽 | 1.拆除卡簧卡槽 1.热镀锌卡槽卡簧30*18*1.2mm制安（配浸塑卡簧） |  | m2 | 8000 | 2.01 |  | 16080
10 | 011502001002 | 铝合金卡槽包塑卡簧 | 1.铝合金卡槽包塑卡簧（配浸塑卡簧） |  | m | 8000 | 6.87 |  | 54960
11 | 040701019002 | 防虫网 | 1.铺设防虫网 2.40目尼龙防虫网 |  | m2 | 12000 | 5.87 |  | 70440
措施项目
本页小计 | [8 empty] | 189440.51
合 计 | [8 empty] | 189440.51
注：为计取规费等的使用，可在表中增设其中：“定额人工费”。
表—08

## 表-09 综合单价分析表
综合单价分析表
工程名称：百香果、牛油果、番石榴及芒果地块修复工程 | [7 empty] | 标段： |  | 第 1 页 共 11 页
项目编码 |  | 010101007001 |  | 项目名称 | 水沟开挖 |  |  |  | 计量单位 |  | m | 工程量 | 330
清单综合单价组成明细
定额编号 | 定额项目名称 | 定额 单位 | 数量 | 单价 |  |  |  |  | 合价
|  |  |  | 人工费 | 材料费 | 机具费 | 管理费 和利润 |  | 人工费 |  | 材料费 | 机具费 | 管理费 和利润
A1-1-41 | 挖掘机挖沟槽、基坑土方 一、二类土 | 1000m3 | 0.0002 | 642.66 |  | 4333.59 | 1766.57 |  | 0.1 |  |  | 0.69 | 0.28
A1-1-53 换 | 自卸汽车运土方 运距1km内 实际运距(km):30 | 1000m3 | 0.0002 |  |  | 65305.28 | 23183.38 |  |  |  |  | 10.45 | 3.71
A1-1-2 | 原土打夯 人工夯实 | 100m2 | 0.01 | 196.34 |  |  | 69.7 |  | 1.96 |  |  |  | 0.7
人工单价 |  | 小计 | [6 empty] | 2.06 |  |  | 11.14 | 4.69
未计价材料费
清单项目综合单价 | [8 empty] | 17.9
材 料 费 明 细 | 主要材料名称、规格、型号 |  |  |  |  | 单位 | 数量 |  | 单价（元） |  | 合价（元） | 暂估单价 （元） | 暂估合价 （元）
注：1.如不使用省级或行业建设主管部门发布的计价依据，可不填定额编码、名称等； 2.招标文件提供了暂估单价的材料，按暂估的单价填入表内“暂估单价”栏及“暂估合价”栏。
表-09
综合单价分析表
工程名称：百香果、牛油果、番石榴及芒果地块修复工程 | [7 empty] | 标段： |  | 第 2 页 共 11 页
项目编码 |  | 010101007002 |  | 项目名称 | 修复排水沟开挖 |  |  |  | 计量单位 |  | m | 工程量 | 1000
清单综合单价组成明细
定额编号 | 定额项目名称 | 定额 单位 | 数量 | 单价 |  |  |  |  | 合价
|  |  |  | 人工费 | 材料费 | 机具费 | 管理费 和利润 |  | 人工费 |  | 材料费 | 机具费 | 管理费 和利润
A1-1-41 | 挖掘机挖沟槽、基坑土方 一、二类土 | 1000m3 | 0.0002 | 642.66 |  | 4333.59 | 1766.57 |  | 0.1 |  |  | 0.69 | 0.28
A1-1-53 换 | 自卸汽车运土方 运距1km内 实际运距(km):30 | 1000m3 | 0.0001 |  |  | 65305.28 | 23183.38 |  |  |  |  | 4.18 | 1.48
A1-1-2 | 原土打夯 人工夯实 | 100m2 | 0.01 | 196.34 |  |  | 69.7 |  | 1.96 |  |  |  | 0.7
人工单价 |  | 小计 | [6 empty] | 2.06 |  |  | 4.87 | 2.46
未计价材料费
清单项目综合单价 | [8 empty] | 9.4
材 料 费 明 细 | 主要材料名称、规格、型号 |  |  |  |  | 单位 | 数量 |  | 单价（元） |  | 合价（元） | 暂估单价 （元） | 暂估合价 （元）
注：1.如不使用省级或行业建设主管部门发布的计价依据，可不填定额编码、名称等； 2.招标文件提供了暂估单价的材料，按暂估的单价填入表内“暂估单价”栏及“暂估合价”栏。
表-09
综合单价分析表
工程名称：百香果、牛油果、番石榴及芒果地块修复工程 | [7 empty] | 标段： |  | 第 3 页 共 11 页
项目编码 |  | 010901002001 |  | 项目名称 | 玻璃钢盖板 |  |  |  | 计量单位 |  | m2 | 工程量 | 39.6336
清单综合单价组成明细
定额编号 | 定额项目名称 | 定额 单位 | 数量 | 单价 |  |  |  |  | 合价
|  |  |  | 人工费 | 材料费 | 机具费 | 管理费 和利润 |  | 人工费 |  | 材料费 | 机具费 | 管理费 和利润
A1-7-44 | 钢桁架拼装 | t | 0.015 | 317.22 | 300.21 | 487.45 | 393.8 |  | 4.76 |  | 4.5 | 7.31 | 5.91
A1-7-45 | 钢桁架安装 每根构件质量(t) ≤1.5 | t | 0.015 | 348.74 | 7935.05 | 534.56 | 432.29 |  | 5.23 |  | 119.03 | 8.02 | 6.48
A1-10-45 | 波纹瓦屋面 玻璃钢波纹瓦 铺于钢檩 | 100m2 | 0.01 | 687.28 | 3658.73 |  | 236.84 |  | 6.87 |  | 36.59 |  | 2.37
80010060 | 砌筑用水泥砂浆(配合比) 中砂 M2.5 | m3 | 0.0003 |  | 140.17 | [5 empty] | 0.04
人工单价 |  | 小计 | [6 empty] | 16.86 |  | 160.16 | 15.33 | 14.76
|  | 未计价材料费 | [6 empty] | 112.83
清单项目综合单价 | [8 empty] | 207.11
材 料 费 明 细 | 主要材料名称、规格、型号 |  |  |  |  | 单位 | 数量 |  | 单价（元） |  | 合价（元） | 暂估单价 （元） | 暂估合价 （元）
| 镀锌钢管梁 |  |  |  |  | t | 0.015 |  | 7522.12 |  | 112.83
| 其他材料费 | [7 empty] | - |  | 47.33 | -
| 材料费小计 | [7 empty] | - |  | 160.16 | -
注：1.如不使用省级或行业建设主管部门发布的计价依据，可不填定额编码、名称等； 2.招标文件提供了暂估单价的材料，按暂估的单价填入表内“暂估单价”栏及“暂估合价”栏。
表-09
综合单价分析表
工程名称：百香果、牛油果、番石榴及芒果地块修复工程 | [7 empty] | 标段： |  | 第 4 页 共 11 页
项目编码 |  | 011609002001 |  | 项目名称 | 拆除原有防虫网 |  |  |  | 计量单位 |  | m2 | 工程量 | 650
清单综合单价组成明细
定额编号 | 定额项目名称 | 定额 单位 | 数量 | 单价 |  |  |  |  | 合价
|  |  |  | 人工费 | 材料费 | 机具费 | 管理费 和利润 |  | 人工费 |  | 材料费 | 机具费 | 管理费 和利润
A1-21-160 换 | 40目尼龙防虫网 | 100m2 | 0.01 | 100 |  |  | 35.42 |  | 1 |  |  |  | 0.35
人工单价 |  | 小计 | [6 empty] | 1 |  |  |  | 0.35
未计价材料费
清单项目综合单价 | [8 empty] | 1.35
材 料 费 明 细 | 主要材料名称、规格、型号 |  |  |  |  | 单位 | 数量 |  | 单价（元） |  | 合价（元） | 暂估单价 （元） | 暂估合价 （元）
| 其他材料费 | [7 empty] | - |  |  | -
| 材料费小计 | [7 empty] | - |  |  | -
注：1.如不使用省级或行业建设主管部门发布的计价依据，可不填定额编码、名称等； 2.招标文件提供了暂估单价的材料，按暂估的单价填入表内“暂估单价”栏及“暂估合价”栏。
表-09
综合单价分析表
工程名称：百香果、牛油果、番石榴及芒果地块修复工程 | [7 empty] | 标段： |  | 第 5 页 共 11 页
项目编码 |  | 011609002002 |  | 项目名称 | 拆除原有热镀锌卡簧及卡槽 |  |  |  | 计量单位 |  | m2 | 工程量 | 400
清单综合单价组成明细
定额编号 | 定额项目名称 | 定额 单位 | 数量 | 单价 |  |  |  |  | 合价
|  |  |  | 人工费 | 材料费 | 机具费 | 管理费 和利润 |  | 人工费 |  | 材料费 | 机具费 | 管理费 和利润
A1-16-85 换 | 热镀锌卡槽卡簧30*18*1.2mm | 100m | 0.01 | 150 |  |  | 51.11 |  | 1.5 |  |  |  | 0.51
人工单价 |  | 小计 | [6 empty] | 1.5 |  |  |  | 0.51
未计价材料费
清单项目综合单价 | [8 empty] | 2.01
材 料 费 明 细 | 主要材料名称、规格、型号 |  |  |  |  | 单位 | 数量 |  | 单价（元） |  | 合价（元） | 暂估单价 （元） | 暂估合价 （元）
| 其他材料费 | [7 empty] | - |  |  | -
| 材料费小计 | [7 empty] | - |  |  | -
注：1.如不使用省级或行业建设主管部门发布的计价依据，可不填定额编码、名称等； 2.招标文件提供了暂估单价的材料，按暂估的单价填入表内“暂估单价”栏及“暂估合价”栏。
表-09
综合单价分析表
工程名称：百香果、牛油果、番石榴及芒果地块修复工程 | [7 empty] | 标段： |  | 第 6 页 共 11 页
项目编码 |  | 011502001001 |  | 项目名称 | 热镀锌卡簧及卡槽 |  |  |  | 计量单位 |  | m | 工程量 | 400
清单综合单价组成明细
定额编号 | 定额项目名称 | 定额 单位 | 数量 | 单价 |  |  |  |  | 合价
|  |  |  | 人工费 | 材料费 | 机具费 | 管理费 和利润 |  | 人工费 |  | 材料费 | 机具费 | 管理费 和利润
A1-16-85 | 热镀锌卡槽卡簧30*18*1.2mm | 100m | 0.01 | 162.01 | 469.58 |  | 55.19 |  | 1.62 |  | 4.7 |  | 0.55
人工单价 |  | 小计 | [6 empty] | 1.62 |  | 4.7 |  | 0.55
未计价材料费
清单项目综合单价 | [8 empty] | 6.87
材 料 费 明 细 | 主要材料名称、规格、型号 |  |  |  |  | 单位 | 数量 |  | 单价（元） |  | 合价（元） | 暂估单价 （元） | 暂估合价 （元）
| 其他材料费 | [7 empty] | - |  | 4.69 | -
| 材料费小计 | [7 empty] | - |  | 4.69 | -
注：1.如不使用省级或行业建设主管部门发布的计价依据，可不填定额编码、名称等； 2.招标文件提供了暂估单价的材料，按暂估的单价填入表内“暂估单价”栏及“暂估合价”栏。
表-09
综合单价分析表
工程名称：百香果、牛油果、番石榴及芒果地块修复工程 | [7 empty] | 标段： |  | 第 7 页 共 11 页
项目编码 |  | 040701019001 |  | 项目名称 | 防虫网 |  |  |  | 计量单位 |  | m2 | 工程量 | 650
清单综合单价组成明细
定额编号 | 定额项目名称 | 定额 单位 | 数量 | 单价 |  |  |  |  | 合价
|  |  |  | 人工费 | 材料费 | 机具费 | 管理费 和利润 |  | 人工费 |  | 材料费 | 机具费 | 管理费 和利润
A1-21-160 换 | 40目尼龙防虫网 | 100m2 | 0.01 | 203.2 | 311.79 |  | 71.97 |  | 2.03 |  | 3.12 |  | 0.72
人工单价 |  | 小计 | [6 empty] | 2.03 |  | 3.12 |  | 0.72
未计价材料费
清单项目综合单价 | [8 empty] | 5.87
材 料 费 明 细 | 主要材料名称、规格、型号 |  |  |  |  | 单位 | 数量 |  | 单价（元） |  | 合价（元） | 暂估单价 （元） | 暂估合价 （元）
| 其他材料费 | [7 empty] | - |  | 3.11 | -
| 材料费小计 | [7 empty] | - |  | 3.11 | -
注：1.如不使用省级或行业建设主管部门发布的计价依据，可不填定额编码、名称等； 2.招标文件提供了暂估单价的材料，按暂估的单价填入表内“暂估单价”栏及“暂估合价”栏。
表-09
综合单价分析表
工程名称：百香果、牛油果、番石榴及芒果地块修复工程 | [7 empty] | 标段： |  | 第 8 页 共 11 页
项目编码 |  | 011609002003 |  | 项目名称 | 拆除原有防虫网 |  |  |  | 计量单位 |  | m2 | 工程量 | 12000
清单综合单价组成明细
定额编号 | 定额项目名称 | 定额 单位 | 数量 | 单价 |  |  |  |  | 合价
|  |  |  | 人工费 | 材料费 | 机具费 | 管理费 和利润 |  | 人工费 |  | 材料费 | 机具费 | 管理费 和利润
A1-21-160 换 | 40目尼龙防虫网 | 100m2 | 0.01 | 100 |  |  | 35.42 |  | 1 |  |  |  | 0.35
人工单价 |  | 小计 | [6 empty] | 1 |  |  |  | 0.35
未计价材料费
清单项目综合单价 | [8 empty] | 1.35
材 料 费 明 细 | 主要材料名称、规格、型号 |  |  |  |  | 单位 | 数量 |  | 单价（元） |  | 合价（元） | 暂估单价 （元） | 暂估合价 （元）
| 其他材料费 | [7 empty] | - |  |  | -
| 材料费小计 | [7 empty] | - |  |  | -
注：1.如不使用省级或行业建设主管部门发布的计价依据，可不填定额编码、名称等； 2.招标文件提供了暂估单价的材料，按暂估的单价填入表内“暂估单价”栏及“暂估合价”栏。
表-09
综合单价分析表
工程名称：百香果、牛油果、番石榴及芒果地块修复工程 | [7 empty] | 标段： |  | 第 9 页 共 11 页
项目编码 |  | 011609002004 |  | 项目名称 | 拆除原有热镀锌卡簧及卡槽 |  |  |  | 计量单位 |  | m2 | 工程量 | 8000
清单综合单价组成明细
定额编号 | 定额项目名称 | 定额 单位 | 数量 | 单价 |  |  |  |  | 合价
|  |  |  | 人工费 | 材料费 | 机具费 | 管理费 和利润 |  | 人工费 |  | 材料费 | 机具费 | 管理费 和利润
A1-16-85 换 | 热镀锌卡槽卡簧30*18*1.2mm | 100m | 0.01 | 150 |  |  | 51.11 |  | 1.5 |  |  |  | 0.51
人工单价 |  | 小计 | [6 empty] | 1.5 |  |  |  | 0.51
未计价材料费
清单项目综合单价 | [8 empty] | 2.01
材 料 费 明 细 | 主要材料名称、规格、型号 |  |  |  |  | 单位 | 数量 |  | 单价（元） |  | 合价（元） | 暂估单价 （元） | 暂估合价 （元）
| 其他材料费 | [7 empty] | - |  |  | -
| 材料费小计 | [7 empty] | - |  |  | -
注：1.如不使用省级或行业建设主管部门发布的计价依据，可不填定额编码、名称等； 2.招标文件提供了暂估单价的材料，按暂估的单价填入表内“暂估单价”栏及“暂估合价”栏。
表-09
综合单价分析表
工程名称：百香果、牛油果、番石榴及芒果地块修复工程 | [7 empty] | 标段： |  | 第 10 页 共 11 页
项目编码 |  | 011502001002 |  | 项目名称 | 铝合金卡槽包塑卡簧 |  |  |  | 计量单位 |  | m | 工程量 | 8000
清单综合单价组成明细
定额编号 | 定额项目名称 | 定额 单位 | 数量 | 单价 |  |  |  |  | 合价
|  |  |  | 人工费 | 材料费 | 机具费 | 管理费 和利润 |  | 人工费 |  | 材料费 | 机具费 | 管理费 和利润
A1-16-85 | 铝合金卡槽包塑卡簧mm | 100m | 0.01 | 162.01 | 469.58 |  | 55.19 |  | 1.62 |  | 4.7 |  | 0.55
人工单价 |  | 小计 | [6 empty] | 1.62 |  | 4.7 |  | 0.55
未计价材料费
清单项目综合单价 | [8 empty] | 6.87
材 料 费 明 细 | 主要材料名称、规格、型号 |  |  |  |  | 单位 | 数量 |  | 单价（元） |  | 合价（元） | 暂估单价 （元） | 暂估合价 （元）
| 其他材料费 | [7 empty] | - |  | 4.69 | -
| 材料费小计 | [7 empty] | - |  | 4.69 | -
注：1.如不使用省级或行业建设主管部门发布的计价依据，可不填定额编码、名称等； 2.招标文件提供了暂估单价的材料，按暂估的单价填入表内“暂估单价”栏及“暂估合价”栏。
表-09
综合单价分析表
工程名称：百香果、牛油果、番石榴及芒果地块修复工程 | [7 empty] | 标段： |  | 第 11 页 共 11 页
项目编码 |  | 040701019002 |  | 项目名称 | 防虫网 |  |  |  | 计量单位 |  | m2 | 工程量 | 12000
清单综合单价组成明细
定额编号 | 定额项目名称 | 定额 单位 | 数量 | 单价 |  |  |  |  | 合价
|  |  |  | 人工费 | 材料费 | 机具费 | 管理费 和利润 |  | 人工费 |  | 材料费 | 机具费 | 管理费 和利润
A1-21-160 换 | 40目尼龙防虫网 | 100m2 | 0.01 | 203.2 | 311.79 |  | 71.97 |  | 2.03 |  | 3.12 |  | 0.72
人工单价 |  | 小计 | [6 empty] | 2.03 |  | 3.12 |  | 0.72
未计价材料费
清单项目综合单价 | [8 empty] | 5.87
材 料 费 明 细 | 主要材料名称、规格、型号 |  |  |  |  | 单位 | 数量 |  | 单价（元） |  | 合价（元） | 暂估单价 （元） | 暂估合价 （元）
| 其他材料费 | [7 empty] | - |  | 3.11 | -
| 材料费小计 | [7 empty] | - |  | 3.11 | -
注：1.如不使用省级或行业建设主管部门发布的计价依据，可不填定额编码、名称等； 2.招标文件提供了暂估单价的材料，按暂估的单价填入表内“暂估单价”栏及“暂估合价”栏。
表-09

## 表-11 总价措施项目清单与计价表
总价措施项目清单与计价表
工程名称：百香果、牛油果、番石榴及芒果地块修复工程 | [5 empty] | 标段： |  | 第 1 页 共 1 页
序号 | 项目编码 | 项目名称 | 计算基础 | 费率 (%) | 金额 (元) |  | 调整 费率(%) |  | 调整后 金额(元) | 备注
1 | LSSGCSF00001 | 绿色施工安全防护措施费 | 分部分项人工费+分部分项机械费 | 19 | 14656.12 |  |  |  |  | 以分部分项的人工费与施工机具费之和为计算基础，费率19%
2 | WMGDZJF00001 | 文明工地增加费 | 分部分项人工费+分部分项机械费 | 0 | [5 empty] | 以分部分项的人工费与施工机具费之和为计算基础，市级文明工地为1.20%；省级文明工地为2.10%
3 | 011707002001 | 夜间施工增加费 |  | 20 | [5 empty] | 以夜间施工项目人工费的20%计算
4 | GGCSF0000001 | 赶工措施费 | 分部分项人工费+分部分项机械费 | 0 | [5 empty] | 赶工措施费=（1-δ）*分部分项的（人工费+施工机具费）*0.3 （0.8≤δ＜1 式中：δ=合同工期/定额工期）
5 | QTFY00000001 | 其他费用 | [7 empty] | 按经批准的专项施工组织方案计算
合 计 |  |  |  |  | 14656.12
编制人（造价人员）： | [5 empty] | 复核人（造价工程师）：
表-11

## 表-12 其他项目清单与计价汇总表
其他项目清单与计价汇总表
工程名称：百香果、牛油果、番石榴及芒果地块修复工程 |  |  | 标段： |  | 第 1 页 共 1 页
序号 | 项目名称 | 金额（元） |  | 结算金额（元） |  | 备注
1 | 暂列金额 |  |  |  |  | 明细详见表-12-1
2 | 暂估价
2.1 | 材料暂估价 | — |  |  |  | 明细详见表-12-2
2.2 | 专业工程暂估价 |  |  |  |  | 明细详见表-12-3
3 | 计日工 |  |  |  |  | 明细详见表-12-4
4 | 总承包服务费 |  |  |  |  | 明细详见表-12-5
5 | 预算包干费 | 5399.62
6 | 工程优质费
7 | 概算幅度差
8 | 现场签证费用
9 | 索赔费用
10 | 其他费用
| 合 计 | 5399.62 |  |  |  | —
注：材料（工程设备）暂估单价进入清单项目综合单价，此处不汇总。
表—12

## 表-12-1 暂列金额表
暂列金额明细表
工程名称：百香果、牛油果、番石榴及芒果地块修复工程 |  |  | 标段： |  | 第 1 页 共 1 页
序号 | 名称 | 计量单位 |  | 暂定金额（元） |  | 备注
1
合 计 |  |  |  | 0 |  | —
注：此表由招标人填写，如不能详列，也可只列暂列金额总额，投标人应将上述暂列金额计入投标总价中。
表—12—1

## 表-21 承包人提供主要材料和工程设备一览表
承包人提供主要材料和工程设备一览表
(适用于造价信息差额调整法)
工程名称：百香果、牛油果、番石榴及芒果地块修复工程 | [5 empty] | 标段： |  | 第 1 页 共 1 页
序号 | 名称、规格、型号 | 单位 | 数量 | 风险系数 (%) | 基准单价 （元） |  | 投标单价 |  | 发承包人 确认单价 (元) | 备注
注：1.此表由招标人填写除“投标单价”栏的内容，投标人在投标时自主确定投标单价。 2.基准单价应优先采用工程造价管理机构发布的单价，未发布的，通过市场调查确定其基准单价。
表-21