## 表-04 单位工程招标控制价汇总表
单位工程招标控制价汇总表
工程名称：黄皮树温室—主体 |  |  | 标段： | 第 1 页 共 1 页
序号 | 汇总内容 | 金额:(元) |  |  | 其中：暂估价(元)
1 | 分部分项合计 | 66959.62
1.1 | 基础 | 14101.74
1.2 | 主体结构 | 38570.15
1.3 | 围护结构 | 14287.73
2 | 措施合计 | 13915.10
2.1 | 绿色施工安全防护措施费 | 9739.35
2.2 | 其他措施费 | 4175.75
3 | 其他项目 | 1012.53 |  |  | －
3.1 | 暂列金额
3.2 | 暂估价
3.3 | 计日工
3.4 | 总承包服务费
3.5 | 预算包干费 | 1012.53
3.6 | 工程优质费
3.7 | 概算幅度差
3.8 | 索赔费用
3.9 | 现场签证费用
3.10 | 其他费用
4 | 税前工程造价 | 81887.25
5 | 增值税销项税额 | 7369.85 |  |  | －
6 | 总造价 | 89257.10
7 | 人工费 | 16975.13
招标控制价合计=1+2+3+4+5 |  | 89,257.10 |  |  | 0.00
注：本表适用于单位工程招标控制价或投标报价的汇总，如无单位工程划分，单项工程也使用本表汇总
表—04

## 表-08 分部分项工程和单价措施项目清单与计价表
分部分项工程和单价措施项目清单与计价表
工程名称：黄皮树温室—主体 |  |  |  | 标段： |  |  |  | 第 1 页 共 2 页
序号 | 项目编码 | 项目名称 | 项目特征描述 |  | 计量单位 | 工程量 | 金额（元）
[7 empty] | 综合单价 |  | 综合合价 | 其中
暂估价
|  | 基础 | [6 empty] | 14101.74
1 | 010101001001 | 平整场地 | 1.土壤类别:综合 2.弃土运距:投标人自行考虑 |  | m2 | 295.8 | 2.7 |  | 798.66
2 | 010101004001 | 挖基坑土方 | 1.土壤类别:一二类土 2.挖土深度:2m 内 3.弃土运距:场内运输距离综合考虑 |  | m3 | 23.226 | 40.34 |  | 936.94
3 | 010103001001 | 回填方 | 1.土质要求:一般土壤 2.密实度要求:按规范要求，夯填 3.运距:投标人自行考虑 |  | m3 | 15.168 | 35.56 |  | 539.37
4 | 010103002001 | 余方弃置 | 1.运输品种、类型:土方 2.运距:20km |  | m3 | 8.1 | 88.49 |  | 716.77
5 | 010501001001 | 垫层 | 1.混凝土种类:商品混凝土 2.混凝土强度等级:C10 |  | m3 | 4.2581 | 639.84 |  | 2724.5
6 | 010501003001 | 独立基础 | 1.混凝寸:强度等级:C20 2.混凝土拌合料:卵石5～20 |  | m3 | 8.058 | 657.99 |  | 5302.08
7 | 010515001001 | 独立基础钢筋 | 1.钢筋种类、规格: Ⅱ级、螺纹钢Φ18mm、Φ20mm |  | t | 0.30417 | 5798.71 |  | 1763.81
8 | 010516002001 | 地基垫板 | 1.钢材种类、规格:圆钢Φ6mm 2.铁件尺寸:扁钢100mm×100m、厚8mm |  | t | 0.0698 | 10629.49 |  | 741.94
9 | 010516001001 | 地基螺栓 | 1.钢材种类、规格:六角螺栓Φ12mm 2.螺栓长度:35mm |  | t | 0.0574 | 10063.89 |  | 577.67
|  | 主体结构 | [6 empty] | 38570.15
10 | 010802001001 | 钢构门 | 1.门类型：推拉门 2.框材质、外围尺寸：钢结构、2000*2000 3.扇材质：热镀锌圆管25*1.2mm 4.覆盖防虫网 |  | m2 | 8 | 426.09 |  | 3408.72
11 | 010603001001 | 结构钢柱 | 1.钢柱制作 2.钢材品种、规格:热镀锌管Φ60*1.5mm 3.钢柱安装 4.钢构件运输 |  | t | 0.62033 | 10433.3 |  | 6472.13
本页小计 | [8 empty] | 23982.59
注：为计取规费等的使用，可在表中增设其中：“定额人工费”。
表—08
分部分项工程和单价措施项目清单与计价表
工程名称：黄皮树温室—主体 |  |  |  | 标段： |  |  |  | 第 2 页 共 2 页
序号 | 项目编码 | 项目名称 | 项目特征描述 |  | 计量单位 | 工程量 | 金额（元）
[7 empty] | 综合单价 |  | 综合合价 | 其中
暂估价
12 | 010604001001 | 钢梁 | 1.钢梁制作 2.钢材品种、规格:热镀锌钢管Φ32*1.5mm、热镀锌铁线Φ2.8mm 3.钢梁安装 4.钢构件运输 |  | t | 1.4812 | 10749.32 |  | 15922.06
13 | 010606002001 | 钢屋架制安 | 1.拱杆、吊杆、纵杆、撑杆、拉杆 2.钢材品种、规格:热镀锌圆管Φ32×1.5mm、热镀锌圆管Φ25×1.2mm、热镀锌圆管Φ40×1.5mm 3.拱杆、吊杆、纵杆、撑杆、拉杆 4.钢构件运输 5.做法：详见图纸（HPWS-4~10） |  | t | 1.1877 | 10749.32 |  | 12767.24
|  | 围护结构 | [6 empty] | 14287.73
14 | 011502001001 | 热镀锌卡簧及卡槽 | 1.热镀锌卡槽卡簧30*18*1.2mm制安（配浸塑卡簧） |  | m | 751.5 | 6.87 |  | 5162.81
15 | 040701019001 | 防虫网 | 1.铺设防虫网 2.40目尼龙防虫网 |  | m2 | 1554.5 | 5.87 |  | 9124.92
|  | 措施项目 | [6 empty] | 11166.81
16 | 041101001001 | 梁柱安装活动脚手架 | [工作内容] 1.墙面脚手架搭设 2.其他 |  | m2 | 1164.6 | 2.16 |  | 2515.54
17 | 粤011701012001 | 屋顶安装活动脚手架 | [工作内容] 1.搭、拆、运、维护 2.其他 |  | m2 | 864 | 5.18 |  | 4475.52
18 | 041102003001 | 承台模板 | [工作内容] 1.承台模板制安 2.其他 |  | m2 | 75.84 | 55.06 |  | 4175.75
本页小计 | [8 empty] | 54143.84
合 计 | [8 empty] | 78126.43
注：为计取规费等的使用，可在表中增设其中：“定额人工费”。
表—08

## 表-09 综合单价分析表
综合单价分析表
工程名称：黄皮树温室—主体 | [7 empty] | 标段： |  | 第 1 页 共 18 页
项目编码 |  | 010101001001 |  | 项目名称 | 平整场地 |  |  |  | 计量单位 |  | m2 | 工程量 | 295.8
清单综合单价组成明细
定额编号 | 定额项目名称 | 定额 单位 | 数量 | 单价 |  |  |  |  | 合价
|  |  |  | 人工费 | 材料费 | 机具费 | 管理费 和利润 |  | 人工费 |  | 材料费 | 机具费 | 管理费 和利润
A1-1-1 | 平整场地 | 100m2 | 0.01 | 13.8 |  | 185.11 | 70.61 |  | 0.14 |  |  | 1.85 | 0.71
人工单价 |  | 小计 | [6 empty] | 0.14 |  |  | 1.85 | 0.71
未计价材料费
清单项目综合单价 | [8 empty] | 2.7
材 料 费 明 细 | 主要材料名称、规格、型号 |  |  |  |  | 单位 | 数量 |  | 单价（元） |  | 合价（元） | 暂估单价 （元） | 暂估合价 （元）
注：1.如不使用省级或行业建设主管部门发布的计价依据，可不填定额编码、名称等； 2.招标文件提供了暂估单价的材料，按暂估的单价填入表内“暂估单价”栏及“暂估合价”栏。
表-09
综合单价分析表
工程名称：黄皮树温室—主体 | [7 empty] | 标段： |  | 第 2 页 共 18 页
项目编码 |  | 010101004001 |  | 项目名称 | 挖基坑土方 |  |  |  | 计量单位 |  | m3 | 工程量 | 23.226
清单综合单价组成明细
定额编号 | 定额项目名称 | 定额 单位 | 数量 | 单价 |  |  |  |  | 合价
|  |  |  | 人工费 | 材料费 | 机具费 | 管理费 和利润 |  | 人工费 |  | 材料费 | 机具费 | 管理费 和利润
A1-1-18 | 人工挖沟槽土方 一、二类土 深度在2m内 | 100m3 | 0.01 | 2977.44 |  |  | 1056.99 |  | 29.77 |  |  |  | 10.57
人工单价 |  | 小计 | [6 empty] | 29.77 |  |  |  | 10.57
未计价材料费
清单项目综合单价 | [8 empty] | 40.34
材 料 费 明 细 | 主要材料名称、规格、型号 |  |  |  |  | 单位 | 数量 |  | 单价（元） |  | 合价（元） | 暂估单价 （元） | 暂估合价 （元）
注：1.如不使用省级或行业建设主管部门发布的计价依据，可不填定额编码、名称等； 2.招标文件提供了暂估单价的材料，按暂估的单价填入表内“暂估单价”栏及“暂估合价”栏。
表-09
综合单价分析表
工程名称：黄皮树温室—主体 | [7 empty] | 标段： |  | 第 3 页 共 18 页
项目编码 |  | 010103001001 |  | 项目名称 | 回填方 |  |  |  | 计量单位 |  | m3 | 工程量 | 15.168
清单综合单价组成明细
定额编号 | 定额项目名称 | 定额 单位 | 数量 | 单价 |  |  |  |  | 合价
|  |  |  | 人工费 | 材料费 | 机具费 | 管理费 和利润 |  | 人工费 |  | 材料费 | 机具费 | 管理费 和利润
A1-1-127 | 回填土 人工夯实 | 100m3 | 0.01 | 2624.38 |  |  | 931.66 |  | 26.24 |  |  |  | 9.32
人工单价 |  | 小计 | [6 empty] | 26.24 |  |  |  | 9.32
未计价材料费
清单项目综合单价 | [8 empty] | 35.56
材 料 费 明 细 | 主要材料名称、规格、型号 |  |  |  |  | 单位 | 数量 |  | 单价（元） |  | 合价（元） | 暂估单价 （元） | 暂估合价 （元）
注：1.如不使用省级或行业建设主管部门发布的计价依据，可不填定额编码、名称等； 2.招标文件提供了暂估单价的材料，按暂估的单价填入表内“暂估单价”栏及“暂估合价”栏。
表-09
综合单价分析表
工程名称：黄皮树温室—主体 | [7 empty] | 标段： |  | 第 4 页 共 18 页
项目编码 |  | 010103002001 |  | 项目名称 | 余方弃置 |  |  |  | 计量单位 |  | m3 | 工程量 | 8.1
清单综合单价组成明细
定额编号 | 定额项目名称 | 定额 单位 | 数量 | 单价 |  |  |  |  | 合价
|  |  |  | 人工费 | 材料费 | 机具费 | 管理费 和利润 |  | 人工费 |  | 材料费 | 机具费 | 管理费 和利润
A1-1-53 换 | 自卸汽车运土方 运距1km内 实际运距(km):30 | 1000m3 | 0.001 |  |  | 65305.28 | 23183.38 |  |  |  |  | 65.31 | 23.18
人工单价 |  | 小计 | [9 empty] | 65.31 | 23.18
未计价材料费
清单项目综合单价 | [8 empty] | 88.49
材 料 费 明 细 | 主要材料名称、规格、型号 |  |  |  |  | 单位 | 数量 |  | 单价（元） |  | 合价（元） | 暂估单价 （元） | 暂估合价 （元）
注：1.如不使用省级或行业建设主管部门发布的计价依据，可不填定额编码、名称等； 2.招标文件提供了暂估单价的材料，按暂估的单价填入表内“暂估单价”栏及“暂估合价”栏。
表-09
综合单价分析表
工程名称：黄皮树温室—主体 | [7 empty] | 标段： |  | 第 5 页 共 18 页
项目编码 |  | 010501001001 |  | 项目名称 | 垫层 |  |  |  | 计量单位 |  | m3 | 工程量 | 4.2581
清单综合单价组成明细
定额编号 | 定额项目名称 | 定额 单位 | 数量 | 单价 |  |  |  |  | 合价
|  |  |  | 人工费 | 材料费 | 机具费 | 管理费 和利润 |  | 人工费 |  | 材料费 | 机具费 | 管理费 和利润
A1-5-78 | 混凝土垫层 | 10m3 | 0.1 | 578.36 | 36.71 |  | 281.95 |  | 57.84 |  | 3.67 |  | 28.2
8021901 | 普通预拌混凝土 碎石粒径综合考虑 C10 | m3 | 1.015 |  | 542 | [5 empty] | 550.13
人工单价 |  | 小计 | [6 empty] | 57.84 |  | 553.8 |  | 28.2
未计价材料费
清单项目综合单价 | [8 empty] | 639.84
材 料 费 明 细 | 主要材料名称、规格、型号 |  |  |  |  | 单位 | 数量 |  | 单价（元） |  | 合价（元） | 暂估单价 （元） | 暂估合价 （元）
| 其他材料费 | [7 empty] | - |  | 550.92 | -
| 材料费小计 | [7 empty] | - |  | 550.92 | -
注：1.如不使用省级或行业建设主管部门发布的计价依据，可不填定额编码、名称等； 2.招标文件提供了暂估单价的材料，按暂估的单价填入表内“暂估单价”栏及“暂估合价”栏。
表-09
综合单价分析表
工程名称：黄皮树温室—主体 | [7 empty] | 标段： |  | 第 6 页 共 18 页
项目编码 |  | 010501003001 |  | 项目名称 | 独立基础 |  |  |  | 计量单位 |  | m3 | 工程量 | 8.058
清单综合单价组成明细
定额编号 | 定额项目名称 | 定额 单位 | 数量 | 单价 |  |  |  |  | 合价
|  |  |  | 人工费 | 材料费 | 机具费 | 管理费 和利润 |  | 人工费 |  | 材料费 | 机具费 | 管理费 和利润
A1-5-2 | 现浇建筑物混凝土 其他混凝土基础 | 10m3 | 0.1 | 456.92 | 100.86 | 8.08 | 226.69 |  | 45.69 |  | 10.09 | 0.81 | 22.67
8021903 | 普通预拌混凝土 碎石粒径综合考虑 C20 | m3 | 1.01 |  | 573 | [5 empty] | 578.73
人工单价 |  | 小计 | [6 empty] | 45.69 |  | 588.82 | 0.81 | 22.67
未计价材料费
清单项目综合单价 | [8 empty] | 657.99
材 料 费 明 细 | 主要材料名称、规格、型号 |  |  |  |  | 单位 | 数量 |  | 单价（元） |  | 合价（元） | 暂估单价 （元） | 暂估合价 （元）
| 其他材料费 | [7 empty] | - |  | 585.95 | -
| 材料费小计 | [7 empty] | - |  | 585.95 | -
注：1.如不使用省级或行业建设主管部门发布的计价依据，可不填定额编码、名称等； 2.招标文件提供了暂估单价的材料，按暂估的单价填入表内“暂估单价”栏及“暂估合价”栏。
表-09
综合单价分析表
工程名称：黄皮树温室—主体 | [7 empty] | 标段： |  | 第 7 页 共 18 页
项目编码 |  | 010515001001 |  | 项目名称 | 独立基础钢筋 |  |  |  | 计量单位 |  | t | 工程量 | 0.30417
清单综合单价组成明细
定额编号 | 定额项目名称 | 定额 单位 | 数量 | 单价 |  |  |  |  | 合价
|  |  |  | 人工费 | 材料费 | 机具费 | 管理费 和利润 |  | 人工费 |  | 材料费 | 机具费 | 管理费 和利润
A1-5-106 R*2,J*2 | 现浇构件带肋钢筋 φ25以内 现浇或预制小型构件钢筋 人工*2,机械*2 | t | 1 | 956.32 | 4216.84 | 107.12 | 518.43 |  | 956.32 |  | 4216.84 | 107.12 | 518.43
人工单价 |  | 小计 | [6 empty] | 956.32 |  | 4216.84 | 107.12 | 518.43
未计价材料费
清单项目综合单价 | [8 empty] | 5798.71
材 料 费 明 细 | 主要材料名称、规格、型号 |  |  |  |  | 单位 | 数量 |  | 单价（元） |  | 合价（元） | 暂估单价 （元） | 暂估合价 （元）
| 其他材料费 | [7 empty] | - |  | 4217.23 | -
| 材料费小计 | [7 empty] | - |  | 4217.23 | -
注：1.如不使用省级或行业建设主管部门发布的计价依据，可不填定额编码、名称等； 2.招标文件提供了暂估单价的材料，按暂估的单价填入表内“暂估单价”栏及“暂估合价”栏。
表-09
综合单价分析表
工程名称：黄皮树温室—主体 | [7 empty] | 标段： |  | 第 8 页 共 18 页
项目编码 |  | 010516002001 |  | 项目名称 | 地基垫板 |  |  |  | 计量单位 |  | t | 工程量 | 0.0698
清单综合单价组成明细
定额编号 | 定额项目名称 | 定额 单位 | 数量 | 单价 |  |  |  |  | 合价
|  |  |  | 人工费 | 材料费 | 机具费 | 管理费 和利润 |  | 人工费 |  | 材料费 | 机具费 | 管理费 和利润
A1-5-150 | 预埋铁件 | t | 1 | 2644.99 | 6271.72 | 284.6 | 1428.18 |  | 2644.99 |  | 6271.72 | 284.6 | 1428.18
人工单价 |  | 小计 | [6 empty] | 2644.99 |  | 6271.72 | 284.6 | 1428.18
未计价材料费
清单项目综合单价 | [8 empty] | 10629.49
材 料 费 明 细 | 主要材料名称、规格、型号 |  |  |  |  | 单位 | 数量 |  | 单价（元） |  | 合价（元） | 暂估单价 （元） | 暂估合价 （元）
| 其他材料费 | [7 empty] | - |  | 6271.72 | -
| 材料费小计 | [7 empty] | - |  | 6271.72 | -
注：1.如不使用省级或行业建设主管部门发布的计价依据，可不填定额编码、名称等； 2.招标文件提供了暂估单价的材料，按暂估的单价填入表内“暂估单价”栏及“暂估合价”栏。
表-09
综合单价分析表
工程名称：黄皮树温室—主体 | [7 empty] | 标段： |  | 第 9 页 共 18 页
项目编码 |  | 010516001001 |  | 项目名称 | 地基螺栓 |  |  |  | 计量单位 |  | t | 工程量 | 0.0574
清单综合单价组成明细
定额编号 | 定额项目名称 | 定额 单位 | 数量 | 单价 |  |  |  |  | 合价
|  |  |  | 人工费 | 材料费 | 机具费 | 管理费 和利润 |  | 人工费 |  | 材料费 | 机具费 | 管理费 和利润
A1-5-149 | 预埋螺栓 | t | 1 | 2644.99 | 5706.12 | 284.6 | 1428.18 |  | 2644.99 |  | 5706.12 | 284.6 | 1428.18
人工单价 |  | 小计 | [6 empty] | 2644.99 |  | 5706.12 | 284.6 | 1428.18
未计价材料费
清单项目综合单价 | [8 empty] | 10063.89
材 料 费 明 细 | 主要材料名称、规格、型号 |  |  |  |  | 单位 | 数量 |  | 单价（元） |  | 合价（元） | 暂估单价 （元） | 暂估合价 （元）
| 其他材料费 | [7 empty] | - |  | 5706.12 | -
| 材料费小计 | [7 empty] | - |  | 5706.12 | -
注：1.如不使用省级或行业建设主管部门发布的计价依据，可不填定额编码、名称等； 2.招标文件提供了暂估单价的材料，按暂估的单价填入表内“暂估单价”栏及“暂估合价”栏。
表-09
综合单价分析表
工程名称：黄皮树温室—主体 | [7 empty] | 标段： |  | 第 10 页 共 18 页
项目编码 |  | 010802001001 |  | 项目名称 | 钢构门 |  |  |  | 计量单位 |  | m2 | 工程量 | 8
清单综合单价组成明细
定额编号 | 定额项目名称 | 定额 单位 | 数量 | 单价 |  |  |  |  | 合价
|  |  |  | 人工费 | 材料费 | 机具费 | 管理费 和利润 |  | 人工费 |  | 材料费 | 机具费 | 管理费 和利润
A1-7-151 | 广告支架制作 单座500kg以内 | t | 0.025 | 4023.66 | 8127.68 | 488.23 | 2208.12 |  | 100.59 |  | 203.19 | 12.21 | 55.2
A1-7-153 | 广告支架安装 | t | 0.025 | 1223.92 | 153.01 | 147.63 | 671.24 |  | 30.6 |  | 3.83 | 3.69 | 16.78
人工单价 |  | 小计 | [6 empty] | 131.19 |  | 207.02 | 15.9 | 71.98
未计价材料费
清单项目综合单价 | [8 empty] | 426.09
材 料 费 明 细 | 主要材料名称、规格、型号 |  |  |  |  | 单位 | 数量 |  | 单价（元） |  | 合价（元） | 暂估单价 （元） | 暂估合价 （元）
| 其他材料费 | [7 empty] | - |  | 207.01 | -
| 材料费小计 | [7 empty] | - |  | 207.01 | -
注：1.如不使用省级或行业建设主管部门发布的计价依据，可不填定额编码、名称等； 2.招标文件提供了暂估单价的材料，按暂估的单价填入表内“暂估单价”栏及“暂估合价”栏。
表-09
综合单价分析表
工程名称：黄皮树温室—主体 | [7 empty] | 标段： |  | 第 11 页 共 18 页
项目编码 |  | 010603001001 |  | 项目名称 | 结构钢柱 |  |  |  | 计量单位 |  | t | 工程量 | 0.62033
清单综合单价组成明细
定额编号 | 定额项目名称 | 定额 单位 | 数量 | 单价 |  |  |  |  | 合价
|  |  |  | 人工费 | 材料费 | 机具费 | 管理费 和利润 |  | 人工费 |  | 材料费 | 机具费 | 管理费 和利润
A1-7-1 | 钢结构构件安装 钢柱拼装 | t | 1 | 337.93 | 363.02 | 334.87 | 329.27 |  | 337.93 |  | 363.02 | 334.87 | 329.27
A1-7-2 | 钢结构构件 钢柱安装 每根构件质量(t) ≤3 | t | 1 | 504.39 | 7951.21 | 245.58 | 367.03 |  | 504.39 |  | 7951.21 | 245.58 | 367.03
人工单价 |  | 小计 | [6 empty] | 842.32 |  | 8314.23 | 580.45 | 696.3
|  | 未计价材料费 | [6 empty] | 7521.71
清单项目综合单价 | [8 empty] | 10433.3
材 料 费 明 细 | 主要材料名称、规格、型号 |  |  |  |  | 单位 | 数量 |  | 单价（元） |  | 合价（元） | 暂估单价 （元） | 暂估合价 （元）
| 镀锌钢构件制作安装 |  |  |  |  | t | 0.9999 |  | 7522.12 |  | 7521.37
| 其他材料费 | [7 empty] | - |  | 792.13 | -
| 材料费小计 | [7 empty] | - |  | 8313.5 | -
注：1.如不使用省级或行业建设主管部门发布的计价依据，可不填定额编码、名称等； 2.招标文件提供了暂估单价的材料，按暂估的单价填入表内“暂估单价”栏及“暂估合价”栏。
表-09
综合单价分析表
工程名称：黄皮树温室—主体 | [7 empty] | 标段： |  | 第 12 页 共 18 页
项目编码 |  | 010604001001 |  | 项目名称 | 钢梁 |  |  |  | 计量单位 |  | t | 工程量 | 1.4812
清单综合单价组成明细
定额编号 | 定额项目名称 | 定额 单位 | 数量 | 单价 |  |  |  |  | 合价
|  |  |  | 人工费 | 材料费 | 机具费 | 管理费 和利润 |  | 人工费 |  | 材料费 | 机具费 | 管理费 和利润
A1-7-44 | 钢桁架拼装 | t | 1 | 317.22 | 300.21 | 487.45 | 393.8 |  | 317.22 |  | 300.21 | 487.45 | 393.8
A1-7-45 | 钢桁架安装 每根构件质量(t) ≤1.5 | t | 1 | 348.74 | 7935.05 | 534.56 | 432.29 |  | 348.74 |  | 7935.05 | 534.56 | 432.29
人工单价 |  | 小计 | [6 empty] | 665.96 |  | 8235.26 | 1022.01 | 826.09
|  | 未计价材料费 | [6 empty] | 7522.04
清单项目综合单价 | [8 empty] | 10749.32
材 料 费 明 细 | 主要材料名称、规格、型号 |  |  |  |  | 单位 | 数量 |  | 单价（元） |  | 合价（元） | 暂估单价 （元） | 暂估合价 （元）
| 镀锌钢管梁 |  |  |  |  | t | 1 |  | 7522.12 |  | 7522.12
| 其他材料费 | [7 empty] | - |  | 713.26 | -
| 材料费小计 | [7 empty] | - |  | 8235.38 | -
注：1.如不使用省级或行业建设主管部门发布的计价依据，可不填定额编码、名称等； 2.招标文件提供了暂估单价的材料，按暂估的单价填入表内“暂估单价”栏及“暂估合价”栏。
表-09
综合单价分析表
工程名称：黄皮树温室—主体 | [7 empty] | 标段： |  | 第 13 页 共 18 页
项目编码 |  | 010606002001 |  | 项目名称 | 钢屋架制安 |  |  |  | 计量单位 |  | t | 工程量 | 1.1877
清单综合单价组成明细
定额编号 | 定额项目名称 | 定额 单位 | 数量 | 单价 |  |  |  |  | 合价
|  |  |  | 人工费 | 材料费 | 机具费 | 管理费 和利润 |  | 人工费 |  | 材料费 | 机具费 | 管理费 和利润
A1-7-44 | 钢桁架拼装 | t | 1 | 317.22 | 300.21 | 487.45 | 393.8 |  | 317.22 |  | 300.21 | 487.45 | 393.8
A1-7-45 | 钢桁架安装 每根构件质量(t) ≤1.5 | t | 1 | 348.74 | 7935.05 | 534.56 | 432.29 |  | 348.74 |  | 7935.05 | 534.56 | 432.29
人工单价 |  | 小计 | [6 empty] | 665.96 |  | 8235.26 | 1022.01 | 826.09
|  | 未计价材料费 | [6 empty] | 7521.96
清单项目综合单价 | [8 empty] | 10749.32
材 料 费 明 细 | 主要材料名称、规格、型号 |  |  |  |  | 单位 | 数量 |  | 单价（元） |  | 合价（元） | 暂估单价 （元） | 暂估合价 （元）
| 镀锌圆管屋架 |  |  |  |  | t | 1 |  | 7522.12 |  | 7522.12
| 其他材料费 | [7 empty] | - |  | 713.01 | -
| 材料费小计 | [7 empty] | - |  | 8235.13 | -
注：1.如不使用省级或行业建设主管部门发布的计价依据，可不填定额编码、名称等； 2.招标文件提供了暂估单价的材料，按暂估的单价填入表内“暂估单价”栏及“暂估合价”栏。
表-09
综合单价分析表
工程名称：黄皮树温室—主体 | [7 empty] | 标段： |  | 第 14 页 共 18 页
项目编码 |  | 011502001001 |  | 项目名称 | 热镀锌卡簧及卡槽 |  |  |  | 计量单位 |  | m | 工程量 | 751.5
清单综合单价组成明细
定额编号 | 定额项目名称 | 定额 单位 | 数量 | 单价 |  |  |  |  | 合价
|  |  |  | 人工费 | 材料费 | 机具费 | 管理费 和利润 |  | 人工费 |  | 材料费 | 机具费 | 管理费 和利润
A1-16-85 | 热镀锌卡槽卡簧30*18*1.2mm | 100m | 0.01 | 162.01 | 469.58 |  | 55.19 |  | 1.62 |  | 4.7 |  | 0.55
人工单价 |  | 小计 | [6 empty] | 1.62 |  | 4.7 |  | 0.55
未计价材料费
清单项目综合单价 | [8 empty] | 6.87
材 料 费 明 细 | 主要材料名称、规格、型号 |  |  |  |  | 单位 | 数量 |  | 单价（元） |  | 合价（元） | 暂估单价 （元） | 暂估合价 （元）
| 其他材料费 | [7 empty] | - |  | 4.69 | -
| 材料费小计 | [7 empty] | - |  | 4.69 | -
注：1.如不使用省级或行业建设主管部门发布的计价依据，可不填定额编码、名称等； 2.招标文件提供了暂估单价的材料，按暂估的单价填入表内“暂估单价”栏及“暂估合价”栏。
表-09
综合单价分析表
工程名称：黄皮树温室—主体 | [7 empty] | 标段： |  | 第 15 页 共 18 页
项目编码 |  | 040701019001 |  | 项目名称 | 防虫网 |  |  |  | 计量单位 |  | m2 | 工程量 | 1554.5
清单综合单价组成明细
定额编号 | 定额项目名称 | 定额 单位 | 数量 | 单价 |  |  |  |  | 合价
|  |  |  | 人工费 | 材料费 | 机具费 | 管理费 和利润 |  | 人工费 |  | 材料费 | 机具费 | 管理费 和利润
A1-21-160 换 | 40目尼龙防虫网 | 100m2 | 0.01 | 203.2 | 311.79 |  | 71.97 |  | 2.03 |  | 3.12 |  | 0.72
人工单价 |  | 小计 | [6 empty] | 2.03 |  | 3.12 |  | 0.72
未计价材料费
清单项目综合单价 | [8 empty] | 5.87
材 料 费 明 细 | 主要材料名称、规格、型号 |  |  |  |  | 单位 | 数量 |  | 单价（元） |  | 合价（元） | 暂估单价 （元） | 暂估合价 （元）
| 其他材料费 | [7 empty] | - |  | 3.11 | -
| 材料费小计 | [7 empty] | - |  | 3.11 | -
注：1.如不使用省级或行业建设主管部门发布的计价依据，可不填定额编码、名称等； 2.招标文件提供了暂估单价的材料，按暂估的单价填入表内“暂估单价”栏及“暂估合价”栏。
表-09
综合单价分析表
工程名称：黄皮树温室—主体 | [7 empty] | 标段： |  | 第 16 页 共 18 页
项目编码 |  | 041101001001 |  | 项目名称 | 梁柱安装活动脚手架 |  |  |  | 计量单位 |  | m2 | 工程量 | 1164.6
清单综合单价组成明细
定额编号 | 定额项目名称 | 定额 单位 | 数量 | 单价 |  |  |  |  | 合价
|  |  |  | 人工费 | 材料费 | 机具费 | 管理费 和利润 |  | 人工费 |  | 材料费 | 机具费 | 管理费 和利润
A1-21-136 | 墙柱面活动脚手架 | 100m2 | 0.01 | 159.51 |  |  | 56.5 |  | 1.6 |  |  |  | 0.57
人工单价 |  | 小计 | [6 empty] | 1.6 |  |  |  | 0.57
未计价材料费
清单项目综合单价 | [8 empty] | 2.16
材 料 费 明 细 | 主要材料名称、规格、型号 |  |  |  |  | 单位 | 数量 |  | 单价（元） |  | 合价（元） | 暂估单价 （元） | 暂估合价 （元）
注：1.如不使用省级或行业建设主管部门发布的计价依据，可不填定额编码、名称等； 2.招标文件提供了暂估单价的材料，按暂估的单价填入表内“暂估单价”栏及“暂估合价”栏。
表-09
综合单价分析表
工程名称：黄皮树温室—主体 | [7 empty] | 标段： |  | 第 17 页 共 18 页
项目编码 |  | 粤011701012001 |  | 项目名称 | 屋顶安装活动脚手架 |  |  |  | 计量单位 |  | m2 | 工程量 | 864
清单综合单价组成明细
定额编号 | 定额项目名称 | 定额 单位 | 数量 | 单价 |  |  |  |  | 合价
|  |  |  | 人工费 | 材料费 | 机具费 | 管理费 和利润 |  | 人工费 |  | 材料费 | 机具费 | 管理费 和利润
A1-21-137 | 天棚活动脚手架 | 100m2 | 0.01 | 382.82 |  |  | 135.59 |  | 3.83 |  |  |  | 1.36
人工单价 |  | 小计 | [6 empty] | 3.83 |  |  |  | 1.36
未计价材料费
清单项目综合单价 | [8 empty] | 5.18
材 料 费 明 细 | 主要材料名称、规格、型号 |  |  |  |  | 单位 | 数量 |  | 单价（元） |  | 合价（元） | 暂估单价 （元） | 暂估合价 （元）
注：1.如不使用省级或行业建设主管部门发布的计价依据，可不填定额编码、名称等； 2.招标文件提供了暂估单价的材料，按暂估的单价填入表内“暂估单价”栏及“暂估合价”栏。
表-09
综合单价分析表
工程名称：黄皮树温室—主体 | [7 empty] | 标段： |  | 第 18 页 共 18 页
项目编码 |  | 041102003001 |  | 项目名称 | 承台模板 |  |  |  | 计量单位 |  | m2 | 工程量 | 75.84
清单综合单价组成明细
定额编号 | 定额项目名称 | 定额 单位 | 数量 | 单价 |  |  |  |  | 合价
|  |  |  | 人工费 | 材料费 | 机具费 | 管理费 和利润 |  | 人工费 |  | 材料费 | 机具费 | 管理费 和利润
A1-20-13 | 桩承台模板 | 100m2 | 0.01 | 2257.4 | 1975.28 | 155.08 | 1118.19 |  | 22.57 |  | 19.75 | 1.55 | 11.18
人工单价 |  | 小计 | [6 empty] | 22.57 |  | 19.75 | 1.55 | 11.18
未计价材料费
清单项目综合单价 | [8 empty] | 55.06
材 料 费 明 细 | 主要材料名称、规格、型号 |  |  |  |  | 单位 | 数量 |  | 单价（元） |  | 合价（元） | 暂估单价 （元） | 暂估合价 （元）
| 其他材料费 | [7 empty] | - |  | 19.81 | -
| 材料费小计 | [7 empty] | - |  | 19.81 | -
注：1.如不使用省级或行业建设主管部门发布的计价依据，可不填定额编码、名称等； 2.招标文件提供了暂估单价的材料，按暂估的单价填入表内“暂估单价”栏及“暂估合价”栏。
表-09

## 表-11 总价措施项目清单与计价表
总价措施项目清单与计价表
工程名称：黄皮树温室—主体 | [5 empty] | 标段： |  | 第 1 页 共 1 页
序号 | 项目编码 | 项目名称 | 计算基础 | 费率 (%) | 金额 (元) |  | 调整 费率(%) |  | 调整后 金额(元) | 备注
1 | LSSGCSF00001 | 绿色施工安全防护措施费 | 分部分项人工费+分部分项机械费 | 19 | 2748.29 |  |  |  |  | 以分部分项的人工费与施工机具费之和为计算基础，费率19%
2 | WMGDZJF00001 | 文明工地增加费 | 分部分项人工费+分部分项机械费 | 0 | [5 empty] | 以分部分项的人工费与施工机具费之和为计算基础，市级文明工地为1.20%；省级文明工地为2.10%
3 | 011707002001 | 夜间施工增加费 |  | 20 | [5 empty] | 以夜间施工项目人工费的20%计算
4 | GGCSF0000001 | 赶工措施费 | 分部分项人工费+分部分项机械费 | 0 | [5 empty] | 赶工措施费=（1-δ）*分部分项的（人工费+施工机具费）*0.3 （0.8≤δ＜1 式中：δ=合同工期/定额工期）
5 | QTFY00000001 | 其他费用 | [7 empty] | 按经批准的专项施工组织方案计算
合 计 |  |  |  |  | 2748.29
编制人（造价人员）： | [5 empty] | 复核人（造价工程师）：
表-11

## 表-12 其他项目清单与计价汇总表
其他项目清单与计价汇总表
工程名称：黄皮树温室—主体 |  |  | 标段： |  | 第 1 页 共 1 页
序号 | 项目名称 | 金额（元） |  | 结算金额（元） |  | 备注
1 | 暂列金额 |  |  |  |  | 明细详见表-12-1
2 | 暂估价
2.1 | 材料暂估价 | — |  |  |  | 明细详见表-12-2
2.2 | 专业工程暂估价 |  |  |  |  | 明细详见表-12-3
3 | 计日工 |  |  |  |  | 明细详见表-12-4
4 | 总承包服务费 |  |  |  |  | 明细详见表-12-5
5 | 预算包干费 | 1012.53
6 | 工程优质费
7 | 概算幅度差
8 | 现场签证费用
9 | 索赔费用
10 | 其他费用
| 合 计 | 1012.53 |  |  |  | —
注：材料（工程设备）暂估单价进入清单项目综合单价，此处不汇总。
表—12

## 表-12-1 暂列金额表
暂列金额明细表
工程名称：黄皮树温室—主体 |  |  | 标段： |  | 第 1 页 共 1 页
序号 | 名称 | 计量单位 |  | 暂定金额（元） |  | 备注
1
合 计 |  |  |  | 0 |  | —
注：此表由招标人填写，如不能详列，也可只列暂列金额总额，投标人应将上述暂列金额计入投标总价中。
表—12—1

## 表-21 承包人提供主要材料和工程设备一览表
承包人提供主要材料和工程设备一览表
(适用于造价信息差额调整法)
工程名称：黄皮树温室—主体 | [5 empty] | 标段： |  | 第 1 页 共 1 页
序号 | 名称、规格、型号 | 单位 | 数量 | 风险系数 (%) | 基准单价 （元） |  | 投标单价 |  | 发承包人 确认单价 (元) | 备注
注：1.此表由招标人填写除“投标单价”栏的内容，投标人在投标时自主确定投标单价。 2.基准单价应优先采用工程造价管理机构发布的单价，未发布的，通过市场调查确定其基准单价。
表-21