## 表-04 单位工程招标控制价汇总表
单位工程招标控制价汇总表
工程名称：黄皮树温室—安装 |  |  | 标段： | 第 1 页 共 1 页
序号 | 汇总内容 | 金额:(元) |  |  | 其中：暂估价(元)
1 | 分部分项合计 | 84881.01
2 | 措施合计 | 10011.74
2.1 | 绿色施工安全防护措施费 | 10011.74
2.2 | 其他措施费
3 | 其他项目 | 2798.92 |  |  | －
3.1 | 暂列金额
3.2 | 暂估价
3.3 | 计日工
3.4 | 总承包服务费
3.5 | 预算包干费 | 2798.92
3.6 | 工程优质费
3.7 | 概算幅度差
3.8 | 索赔费用
3.9 | 现场签证费用
3.10 | 其他费用
4 | 税前工程造价 | 97691.67
5 | 增值税销项税额 | 8792.25 |  |  | －
6 | 总造价 | 106483.92
7 | 人工费 | 27335.54
招标控制价合计=1+2+3+4+5 |  | 106,483.92 |  |  | 0.00
注：本表适用于单位工程招标控制价或投标报价的汇总，如无单位工程划分，单项工程也使用本表汇总
表—04

## 表-08 分部分项工程和单价措施项目清单与计价表
分部分项工程和单价措施项目清单与计价表
工程名称：黄皮树温室—安装 |  |  |  | 标段： |  |  |  | 第 1 页 共 2 页
序号 | 项目编码 | 项目名称 | 项目特征描述 |  | 计量单位 | 工程量 | 金额（元）
[7 empty] | 综合单价 |  | 综合合价 | 其中
暂估价
|  | 整个项目 | [6 empty] | 84881.01
1 | 050103001001 | Φ63 PVC管线安装 | 1.管道品种、规格:Φ63 PVC管、1.0MPA 2.管道消毒冲洗 |  | m | 96 | 23.19 |  | 2226.24
2 | 050103001002 | Φ50 PVC管线安装 | 1.管道品种、规格:Φ50 PVC管、1.0MPA 2.管道消毒冲洗 |  | m | 144 | 19.53 |  | 2812.32
3 | 050103001003 | Φ20 PVC管线安装 | 1.管道品种、规格:Φ20 PVC管、1.0MPA 2.管道消毒冲洗 |  | m | 36 | 12.7 |  | 457.2
4 | 050103002001 | 球阀 | 1.阀门品种、规格：DN50 PVC球阀 |  | 个 | 8 | 50.2 |  | 401.6
5 | 050103001004 | Φ20 PE管线安装 | 1.管道品种、规格:Φ20 PE滴灌管 2.管道消毒冲洗 |  | m | 2600 | 11.64 |  | 30264
6 | 050103002002 | PE蝶阀 | 1.阀门品种、规格：DE1/2"*16PE蝶阀 |  | 个 | 70 | 33.58 |  | 2350.6
7 | 050103001005 | 滴灌管线安装 | 1.管道品种、规格:Φ16滴灌管（4L/H,0.3cm间距） 2.管道消毒冲洗 |  | m | 2600 | 4.21 |  | 10946
8 | 050103001006 | 供水管 | 1.管道品种、规格:DN25热镀锌钢管 2.管道消毒冲洗 |  | m | 104 | 25.55 |  | 2657.2
9 | 050103001007 | 供水管 | 1.管道品种、规格:DN20热镀锌钢管 2.管道消毒冲洗 |  | m | 174 | 22.22 |  | 3866.28
10 | 050103002003 | 闸阀 | 1.阀门品种、规格：DN20闸阀 |  | 个 | 3 | 21.69 |  | 65.07
11 | 050103002004 | 底阀 | 1.阀门品种、规格：DE75PVC |  | 个 | 1 | 127.31 |  | 127.31
12 | 050103002005 | 球阀 | 1.阀门品种、规格：DE63PVC |  | 个 | 2 | 72.01 |  | 144.02
13 | 030601002001 | 压力表 | 1.名称:普通压力表 2.规格:液用0-1.0MPA |  | 台 | 1 | 149.21 |  | 149.21
14 | 050103002006 | 排气阀 | 1.阀门品种、规格:1寸排气阀 |  | 个 | 1 | 76.6 |  | 76.6
15 | 050103002007 | 球阀 | 1.阀门品种、规格：DE50PVC |  | 个 | 1 | 50.2 |  | 50.2
16 | 050103002008 | 单向阀 | 1.阀门品种、规格：DE63PVC |  | 个 | 1 | 58.36 |  | 58.36
17 | 050103002009 | 闸阀 | 1.阀门品种、规格：1.5寸闸阀 |  | 个 | 2 | 61.38 |  | 122.76
18 | 050103002010 | 单向阀 | 1.阀门品种、规格：1.5寸单向阀（铜制） |  | 个 | 1 | 73.69 |  | 73.69
本页小计 | [8 empty] | 56848.66
注：为计取规费等的使用，可在表中增设其中：“定额人工费”。
表—08
分部分项工程和单价措施项目清单与计价表
工程名称：黄皮树温室—安装 |  |  |  | 标段： |  |  |  | 第 2 页 共 2 页
序号 | 项目编码 | 项目名称 | 项目特征描述 |  | 计量单位 | 工程量 | 金额（元）
[7 empty] | 综合单价 |  | 综合合价 | 其中
暂估价
19 | 050103002011 | 球阀 | 1.阀门品种、规格：DE32PVC |  | 个 | 2 | 24.36 |  | 48.72
20 | 050103001008 | Φ32 PVC管线安装 | 1.管道品种、规格:DE32 PVC管 2.管道消毒冲洗 |  | m | 24 | 15.9 |  | 381.6
21 | 030408001001 | 水泵电源线 | 1.名称:水泵电源线 2.型号:VV 3×2.5+1×1.5mm2 3.规格:10mm2以下 |  | m | 170 | 12.6 |  | 2142
22 | 030404017001 | 主控箱 | 1.名称:主控箱 2.规格:600*800*250mm |  | 台 | 2 | 1682.8 |  | 3365.6
23 | 030113015001 | 过滤器 | 1.120目叠片式过滤器 |  | 台 | 4 | 1872.5 |  | 7490
24 | 030109012001 | 比例注肥泵 | 1.名称:比例注肥泵、2M3塑料蓄水罐（配搅拌机） 2.规格:10M3/H，吸肥比例0.2%-2%、5mm厚 |  | 台 | 1 | 4587.5 |  | 4587.5
25 | 030109012002 | 储液罐 | 1.名称:1M3塑料蓄水罐 2.规格:5mm厚 |  | 台 | 1 | 1205.54 |  | 1205.54
26 | 030109001001 | 自吸泵 | 1.名称:自吸泵 2.规格:3kw，H=28，Q=11m3 3.C20砼泵台 |  | 台 | 1 | 5116.17 |  | 5116.17
27 | 030109012003 | 电动喷雾机 | 1.名称:电动喷雾机 2.规格:3KW电机 60型三缸柱塞泵 |  | 台 | 1 | 3695.22 |  | 3695.22
措施项目
28 | 031302007001 | 高层施工增加 |  |  | 项 | 1
29 | 031301017001 | 脚手架搭拆费 |  |  | 项 | 1
本页小计 | [8 empty] | 28032.35
合 计 | [8 empty] | 84881.01
注：为计取规费等的使用，可在表中增设其中：“定额人工费”。
表—08

## 表-09 综合单价分析表
综合单价分析表
工程名称：黄皮树温室—安装 | [7 empty] | 标段： |  | 第 1 页 共 29 页
项目编码 |  | 050103001001 |  | 项目名称 | Φ63 PVC管线安装 |  |  |  | 计量单位 |  | m | 工程量 | 96
清单综合单价组成明细
定额编号 | 定额项目名称 | 定额 单位 | 数量 | 单价 |  |  |  |  | 合价
|  |  |  | 人工费 | 材料费 | 机具费 | 管理费 和利润 |  | 人工费 |  | 材料费 | 机具费 | 管理费 和利润
C10-1-250 | 给排水管道 室外塑料给水管(粘接) 公称外径(mm以内) 63 | 10m | 0.1 | 73.67 | 111.8 | 0.27 | 35.29 |  | 7.37 |  | 11.18 | 0.03 | 3.53
C10-2-146 | 管道消毒、冲洗 公称直径(mm以内) 65 | 100m | 0.01 | 67.5 | 9.41 |  | 32.21 |  | 0.68 |  | 0.09 |  | 0.32
人工单价 |  | 小计 | [6 empty] | 8.05 |  | 11.27 | 0.03 | 3.85
|  | 未计价材料费 | [6 empty] | 10.88
清单项目综合单价 | [8 empty] | 23.19
材 料 费 明 细 | 主要材料名称、规格、型号 |  |  |  |  | 单位 | 数量 |  | 单价（元） |  | 合价（元） | 暂估单价 （元） | 暂估合价 （元）
| 异径三通 Φ63 UPVC |  |  |  |  | 个 | 0.0625 |  | 14.88 |  | 0.93
| 弯头 Φ63 PVC |  |  |  |  | 个 | 0.0625 |  | 8.22 |  | 0.51
| PVC-U给水管 Φ63 PVC管、1.0MPA |  |  |  |  | m | 1.02 |  | 9.25 |  | 9.44
| 其他材料费 | [7 empty] | - |  | 0.41 | -
| 材料费小计 | [7 empty] | - |  | 11.29 | -
注：1.如不使用省级或行业建设主管部门发布的计价依据，可不填定额编码、名称等； 2.招标文件提供了暂估单价的材料，按暂估的单价填入表内“暂估单价”栏及“暂估合价”栏。
表-09
综合单价分析表
工程名称：黄皮树温室—安装 | [7 empty] | 标段： |  | 第 2 页 共 29 页
项目编码 |  | 050103001002 |  | 项目名称 | Φ50 PVC管线安装 |  |  |  | 计量单位 |  | m | 工程量 | 144
清单综合单价组成明细
定额编号 | 定额项目名称 | 定额 单位 | 数量 | 单价 |  |  |  |  | 合价
|  |  |  | 人工费 | 材料费 | 机具费 | 管理费 和利润 |  | 人工费 |  | 材料费 | 机具费 | 管理费 和利润
C10-1-249 | 给排水管道 室外塑料给水管(粘接) 公称外径(mm以内) 50 | 10m | 0.1 | 72.51 | 78.75 | 0.27 | 34.73 |  | 7.25 |  | 7.88 | 0.03 | 3.47
C10-2-145 | 管道消毒、冲洗 公称直径(mm以内) 50 | 100m | 0.01 | 57.12 | 5.97 |  | 27.25 |  | 0.57 |  | 0.06 |  | 0.27
人工单价 |  | 小计 | [6 empty] | 7.82 |  | 7.94 | 0.03 | 3.74
|  | 未计价材料费 | [6 empty] | 7.6
清单项目综合单价 | [8 empty] | 19.53
材 料 费 明 细 | 主要材料名称、规格、型号 |  |  |  |  | 单位 | 数量 |  | 单价（元） |  | 合价（元） | 暂估单价 （元） | 暂估合价 （元）
| 异径三通 Φ50 UPVC |  |  |  |  | 个 | 0.2 |  | 7.13 |  | 1.43
| 三通 Φ50 UPVC |  |  |  |  | 个 | 0.01 |  | 9.32 |  | 0.09
| 弯头 Φ50 UPVC |  |  |  |  | 个 | 0.02 |  | 11.37 |  | 0.23
| PVC-U给水管 DN50 |  |  |  |  | m | 1.02 |  | 5.74 |  | 5.85
| 其他材料费 | [7 empty] | - |  | 0.3 | -
| 材料费小计 | [7 empty] | - |  | 7.9 | -
注：1.如不使用省级或行业建设主管部门发布的计价依据，可不填定额编码、名称等； 2.招标文件提供了暂估单价的材料，按暂估的单价填入表内“暂估单价”栏及“暂估合价”栏。
表-09
综合单价分析表
工程名称：黄皮树温室—安装 | [7 empty] | 标段： |  | 第 3 页 共 29 页
项目编码 |  | 050103001003 |  | 项目名称 | Φ20 PVC管线安装 |  |  |  | 计量单位 |  | m | 工程量 | 36
清单综合单价组成明细
定额编号 | 定额项目名称 | 定额 单位 | 数量 | 单价 |  |  |  |  | 合价
|  |  |  | 人工费 | 材料费 | 机具费 | 管理费 和利润 |  | 人工费 |  | 材料费 | 机具费 | 管理费 和利润
C10-1-247 | 给排水管道 室外塑料给水管(粘接) 公称外径(mm以内) 32 | 10m | 0.1 | 56.18 | 37.2 | 0.15 | 26.88 |  | 5.62 |  | 3.72 | 0.02 | 2.69
C10-2-141 | 管道消毒、冲洗 公称直径(mm以内) 20 | 100m | 0.01 | 43.69 | 1.42 |  | 20.85 |  | 0.44 |  | 0.01 |  | 0.21
人工单价 |  | 小计 | [6 empty] | 6.06 |  | 3.73 | 0.02 | 2.9
|  | 未计价材料费 | [6 empty] | 3.49
清单项目综合单价 | [8 empty] | 12.7
材 料 费 明 细 | 主要材料名称、规格、型号 |  |  |  |  | 单位 | 数量 |  | 单价（元） |  | 合价（元） | 暂估单价 （元） | 暂估合价 （元）
| 内牙弯头 Φ20 UPVC |  |  |  |  | 个 | 0.1389 |  | 10.43 |  | 1.45
| PVC-U给水管 Φ20 PVC管、1.0MPA |  |  |  |  | m | 1.02 |  | 2 |  | 2.04
| 其他材料费 | [7 empty] | - |  | 0.23 | -
| 材料费小计 | [7 empty] | - |  | 3.72 | -
注：1.如不使用省级或行业建设主管部门发布的计价依据，可不填定额编码、名称等； 2.招标文件提供了暂估单价的材料，按暂估的单价填入表内“暂估单价”栏及“暂估合价”栏。
表-09
综合单价分析表
工程名称：黄皮树温室—安装 | [7 empty] | 标段： |  | 第 4 页 共 29 页
项目编码 |  | 050103002001 |  | 项目名称 | 球阀 |  |  |  | 计量单位 |  | 个 | 工程量 | 8
清单综合单价组成明细
定额编号 | 定额项目名称 | 定额 单位 | 数量 | 单价 |  |  |  |  | 合价
|  |  |  | 人工费 | 材料费 | 机具费 | 管理费 和利润 |  | 人工费 |  | 材料费 | 机具费 | 管理费 和利润
C10-3-97 | 塑料阀门安装(粘接) 公称直径(mm以内) 50 | 个 | 1 | 13.07 | 30.9 |  | 6.23 |  | 13.07 |  | 30.9 |  | 6.23
人工单价 |  | 小计 | [6 empty] | 13.07 |  | 30.9 |  | 6.23
|  | 未计价材料费 | [6 empty] | 30.06
清单项目综合单价 | [8 empty] | 50.2
材 料 费 明 细 | 主要材料名称、规格、型号 |  |  |  |  | 单位 | 数量 |  | 单价（元） |  | 合价（元） | 暂估单价 （元） | 暂估合价 （元）
| 球阀 Φ50 UPVC |  |  |  |  | 个 | 1.01 |  | 29.76 |  | 30.06
| 其他材料费 | [7 empty] | - |  | 0.84 | -
| 材料费小计 | [7 empty] | - |  | 30.9 | -
注：1.如不使用省级或行业建设主管部门发布的计价依据，可不填定额编码、名称等； 2.招标文件提供了暂估单价的材料，按暂估的单价填入表内“暂估单价”栏及“暂估合价”栏。
表-09
综合单价分析表
工程名称：黄皮树温室—安装 | [7 empty] | 标段： |  | 第 5 页 共 29 页
项目编码 |  | 050103001004 |  | 项目名称 | Φ20 PE管线安装 |  |  |  | 计量单位 |  | m | 工程量 | 2600
清单综合单价组成明细
定额编号 | 定额项目名称 | 定额 单位 | 数量 | 单价 |  |  |  |  | 合价
|  |  |  | 人工费 | 材料费 | 机具费 | 管理费 和利润 |  | 人工费 |  | 材料费 | 机具费 | 管理费 和利润
C10-1-247 | 给排水管道 室外塑料给水管(粘接) 公称外径(mm以内) 32 | 10m | 0.1 | 56.18 | 26.59 | 0.15 | 26.88 |  | 5.62 |  | 2.66 | 0.02 | 2.69
C10-2-141 | 管道消毒、冲洗 公称直径(mm以内) 20 | 100m | 0.01 | 43.69 | 1.42 |  | 20.85 |  | 0.44 |  | 0.01 |  | 0.21
人工单价 |  | 小计 | [6 empty] | 6.06 |  | 2.67 | 0.02 | 2.9
|  | 未计价材料费 | [6 empty] | 2.43
清单项目综合单价 | [8 empty] | 11.64
材 料 费 明 细 | 主要材料名称、规格、型号 |  |  |  |  | 单位 | 数量 |  | 单价（元） |  | 合价（元） | 暂估单价 （元） | 暂估合价 （元）
| PE聚乙烯给水管 PE100 1.6MPa Ф20×2.3 |  |  |  |  | m | 1.02 |  | 2.38 |  | 2.43
| 其他材料费 | [7 empty] | - |  | 0.23 | -
| 材料费小计 | [7 empty] | - |  | 2.66 | -
注：1.如不使用省级或行业建设主管部门发布的计价依据，可不填定额编码、名称等； 2.招标文件提供了暂估单价的材料，按暂估的单价填入表内“暂估单价”栏及“暂估合价”栏。
表-09
综合单价分析表
工程名称：黄皮树温室—安装 | [7 empty] | 标段： |  | 第 6 页 共 29 页
项目编码 |  | 050103002002 |  | 项目名称 | PE蝶阀 |  |  |  | 计量单位 |  | 个 | 工程量 | 70
清单综合单价组成明细
定额编号 | 定额项目名称 | 定额 单位 | 数量 | 单价 |  |  |  |  | 合价
|  |  |  | 人工费 | 材料费 | 机具费 | 管理费 和利润 |  | 人工费 |  | 材料费 | 机具费 | 管理费 和利润
C10-3-92 | 塑料阀门安装(粘接) 公称直径(mm以内) 15 | 个 | 1 | 4.43 | 27.03 |  | 2.12 |  | 4.43 |  | 27.03 |  | 2.12
人工单价 |  | 小计 | [6 empty] | 4.43 |  | 27.03 |  | 2.12
|  | 未计价材料费 | [6 empty] | 26.44
清单项目综合单价 | [8 empty] | 33.58
材 料 费 明 细 | 主要材料名称、规格、型号 |  |  |  |  | 单位 | 数量 |  | 单价（元） |  | 合价（元） | 暂估单价 （元） | 暂估合价 （元）
| 蝶阀 DE1/2"*16PE蝶阀 |  |  |  |  | 个 | 1.01 |  | 26.18 |  | 26.44
| 其他材料费 | [7 empty] | - |  | 0.59 | -
| 材料费小计 | [7 empty] | - |  | 27.03 | -
注：1.如不使用省级或行业建设主管部门发布的计价依据，可不填定额编码、名称等； 2.招标文件提供了暂估单价的材料，按暂估的单价填入表内“暂估单价”栏及“暂估合价”栏。
表-09
综合单价分析表
工程名称：黄皮树温室—安装 | [7 empty] | 标段： |  | 第 7 页 共 29 页
项目编码 |  | 050103001005 |  | 项目名称 | 滴灌管线安装 |  |  |  | 计量单位 |  | m | 工程量 | 2600
清单综合单价组成明细
定额编号 | 定额项目名称 | 定额 单位 | 数量 | 单价 |  |  |  |  | 合价
|  |  |  | 人工费 | 材料费 | 机具费 | 管理费 和利润 |  | 人工费 |  | 材料费 | 机具费 | 管理费 和利润
C10-1-247 换 | 给排水管道 室外塑料给水管(粘接) 公称外径(mm以内) 32 | 10m | 0.1 | 11.24 | 25.26 | 0.15 | 5.44 |  | 1.12 |  | 2.53 | 0.02 | 0.54
人工单价 |  | 小计 | [6 empty] | 1.12 |  | 2.53 | 0.02 | 0.54
|  | 未计价材料费 | [6 empty] | 2.3
清单项目综合单价 | [8 empty] | 4.21
材 料 费 明 细 | 主要材料名称、规格、型号 |  |  |  |  | 单位 | 数量 |  | 单价（元） |  | 合价（元） | 暂估单价 （元） | 暂估合价 （元）
| Φ20 PE管 Φ20 |  |  |  |  | m | 1.02 |  | 2.25 |  | 2.3
| 其他材料费 | [7 empty] | - |  | 0.21 | -
| 材料费小计 | [7 empty] | - |  | 2.51 | -
注：1.如不使用省级或行业建设主管部门发布的计价依据，可不填定额编码、名称等； 2.招标文件提供了暂估单价的材料，按暂估的单价填入表内“暂估单价”栏及“暂估合价”栏。
表-09
综合单价分析表
工程名称：黄皮树温室—安装 | [7 empty] | 标段： |  | 第 8 页 共 29 页
项目编码 |  | 050103001006 |  | 项目名称 | 供水管 |  |  |  | 计量单位 |  | m | 工程量 | 104
清单综合单价组成明细
定额编号 | 定额项目名称 | 定额 单位 | 数量 | 单价 |  |  |  |  | 合价
|  |  |  | 人工费 | 材料费 | 机具费 | 管理费 和利润 |  | 人工费 |  | 材料费 | 机具费 | 管理费 和利润
C10-1-3 | 给排水管道 室外镀锌钢管(螺纹连接) 公称直径(mm以内) 25 | 10m | 0.1 | 77.3 | 131.15 | 2.07 | 37.87 |  | 7.73 |  | 13.12 | 0.21 | 3.79
C10-2-142 | 管道消毒、冲洗 公称直径(mm以内) 25 | 100m | 0.01 | 47.11 | 1.97 |  | 22.48 |  | 0.47 |  | 0.02 |  | 0.22
人工单价 |  | 小计 | [6 empty] | 8.2 |  | 13.14 | 0.21 | 4.01
|  | 未计价材料费 | [6 empty] | 12.24
清单项目综合单价 | [8 empty] | 25.55
材 料 费 明 细 | 主要材料名称、规格、型号 |  |  |  |  | 单位 | 数量 |  | 单价（元） |  | 合价（元） | 暂估单价 （元） | 暂估合价 （元）
| 弯头 DN25热镀锌 |  |  |  |  | 个 | 0.0289 |  | 3.84 |  | 0.11
| 三通 DN25热镀锌 |  |  |  |  | 个 | 0.0962 |  | 2.57 |  | 0.25
| 直通 DN25热镀锌 |  |  |  |  | 个 | 0.1923 |  | 1.8 |  | 0.35
| 镀锌钢管 DN25 |  |  |  |  | m | 1.02 |  | 11.31 |  | 11.54
| 其他材料费 | [7 empty] | - |  | 0.88 | -
| 材料费小计 | [7 empty] | - |  | 13.13 | -
注：1.如不使用省级或行业建设主管部门发布的计价依据，可不填定额编码、名称等； 2.招标文件提供了暂估单价的材料，按暂估的单价填入表内“暂估单价”栏及“暂估合价”栏。
表-09
综合单价分析表
工程名称：黄皮树温室—安装 | [7 empty] | 标段： |  | 第 9 页 共 29 页
项目编码 |  | 050103001007 |  | 项目名称 | 供水管 |  |  |  | 计量单位 |  | m | 工程量 | 174
清单综合单价组成明细
定额编号 | 定额项目名称 | 定额 单位 | 数量 | 单价 |  |  |  |  | 合价
|  |  |  | 人工费 | 材料费 | 机具费 | 管理费 和利润 |  | 人工费 |  | 材料费 | 机具费 | 管理费 和利润
C10-1-2 | 给排水管道 室外镀锌钢管(螺纹连接) 公称直径(mm以内) 20 | 10m | 0.1 | 74.25 | 104.18 | 1.17 | 35.99 |  | 7.43 |  | 10.42 | 0.12 | 3.6
C10-2-141 | 管道消毒、冲洗 公称直径(mm以内) 20 | 100m | 0.01 | 43.69 | 1.42 |  | 20.85 |  | 0.44 |  | 0.01 |  | 0.21
人工单价 |  | 小计 | [6 empty] | 7.87 |  | 10.43 | 0.12 | 3.81
|  | 未计价材料费 | [6 empty] | 9.65
清单项目综合单价 | [8 empty] | 22.22
材 料 费 明 细 | 主要材料名称、规格、型号 |  |  |  |  | 单位 | 数量 |  | 单价（元） |  | 合价（元） | 暂估单价 （元） | 暂估合价 （元）
| 弯头 DN20热镀锌 |  |  |  |  | 个 | 0.046 |  | 2.47 |  | 0.11
| 三通 DN20热镀锌 |  |  |  |  | 个 | 0.046 |  | 1.85 |  | 0.09
| 直通 DN20热镀锌 |  |  |  |  | 个 | 0.0862 |  | 1.25 |  | 0.11
| 镀锌钢管 DN20 |  |  |  |  | m | 1.02 |  | 9.16 |  | 9.34
| 其他材料费 | [7 empty] | - |  | 0.77 | -
| 材料费小计 | [7 empty] | - |  | 10.42 | -
注：1.如不使用省级或行业建设主管部门发布的计价依据，可不填定额编码、名称等； 2.招标文件提供了暂估单价的材料，按暂估的单价填入表内“暂估单价”栏及“暂估合价”栏。
表-09
综合单价分析表
工程名称：黄皮树温室—安装 | [7 empty] | 标段： |  | 第 10 页 共 29 页
项目编码 |  | 050103002003 |  | 项目名称 | 闸阀 |  |  |  | 计量单位 |  | 个 | 工程量 | 3
清单综合单价组成明细
定额编号 | 定额项目名称 | 定额 单位 | 数量 | 单价 |  |  |  |  | 合价
|  |  |  | 人工费 | 材料费 | 机具费 | 管理费 和利润 |  | 人工费 |  | 材料费 | 机具费 | 管理费 和利润
C10-3-93 | 塑料阀门安装(粘接) 公称直径(mm以内) 20 | 个 | 1 | 4.43 | 15.14 |  | 2.12 |  | 4.43 |  | 15.14 |  | 2.12
人工单价 |  | 小计 | [6 empty] | 4.43 |  | 15.14 |  | 2.12
|  | 未计价材料费 | [6 empty] | 14.55
清单项目综合单价 | [8 empty] | 21.69
材 料 费 明 细 | 主要材料名称、规格、型号 |  |  |  |  | 单位 | 数量 |  | 单价（元） |  | 合价（元） | 暂估单价 （元） | 暂估合价 （元）
| 闸阀 DN20 |  |  |  |  | 个 | 1.01 |  | 14.41 |  | 14.55
| 其他材料费 | [7 empty] | - |  | 0.59 | -
| 材料费小计 | [7 empty] | - |  | 15.14 | -
注：1.如不使用省级或行业建设主管部门发布的计价依据，可不填定额编码、名称等； 2.招标文件提供了暂估单价的材料，按暂估的单价填入表内“暂估单价”栏及“暂估合价”栏。
表-09
综合单价分析表
工程名称：黄皮树温室—安装 | [7 empty] | 标段： |  | 第 11 页 共 29 页
项目编码 |  | 050103002004 |  | 项目名称 | 底阀 |  |  |  | 计量单位 |  | 个 | 工程量 | 1
清单综合单价组成明细
定额编号 | 定额项目名称 | 定额 单位 | 数量 | 单价 |  |  |  |  | 合价
|  |  |  | 人工费 | 材料费 | 机具费 | 管理费 和利润 |  | 人工费 |  | 材料费 | 机具费 | 管理费 和利润
C10-3-99 | 塑料阀门安装(粘接) 公称直径(mm以内) 80 | 个 | 1 | 30.41 | 82.39 |  | 14.51 |  | 30.41 |  | 82.39 |  | 14.51
人工单价 |  | 小计 | [6 empty] | 30.41 |  | 82.39 |  | 14.51
|  | 未计价材料费 | [6 empty] | 81.35
清单项目综合单价 | [8 empty] | 127.31
材 料 费 明 细 | 主要材料名称、规格、型号 |  |  |  |  | 单位 | 数量 |  | 单价（元） |  | 合价（元） | 暂估单价 （元） | 暂估合价 （元）
| 底阀 DE75PVC |  |  |  |  | 个 | 1.01 |  | 80.54 |  | 81.35
| 其他材料费 | [7 empty] | - |  | 1.04 | -
| 材料费小计 | [7 empty] | - |  | 82.39 | -
注：1.如不使用省级或行业建设主管部门发布的计价依据，可不填定额编码、名称等； 2.招标文件提供了暂估单价的材料，按暂估的单价填入表内“暂估单价”栏及“暂估合价”栏。
表-09
综合单价分析表
工程名称：黄皮树温室—安装 | [7 empty] | 标段： |  | 第 12 页 共 29 页
项目编码 |  | 050103002005 |  | 项目名称 | 球阀 |  |  |  | 计量单位 |  | 个 | 工程量 | 2
清单综合单价组成明细
定额编号 | 定额项目名称 | 定额 单位 | 数量 | 单价 |  |  |  |  | 合价
|  |  |  | 人工费 | 材料费 | 机具费 | 管理费 和利润 |  | 人工费 |  | 材料费 | 机具费 | 管理费 和利润
C10-3-98 | 塑料阀门安装(粘接) 公称直径(mm以内) 65 | 个 | 1 | 19.6 | 43.06 |  | 9.35 |  | 19.6 |  | 43.06 |  | 9.35
人工单价 |  | 小计 | [6 empty] | 19.6 |  | 43.06 |  | 9.35
|  | 未计价材料费 | [6 empty] | 42.09
清单项目综合单价 | [8 empty] | 72.01
材 料 费 明 细 | 主要材料名称、规格、型号 |  |  |  |  | 单位 | 数量 |  | 单价（元） |  | 合价（元） | 暂估单价 （元） | 暂估合价 （元）
| 球阀 DE63PVC |  |  |  |  | 个 | 1.01 |  | 41.67 |  | 42.09
| 其他材料费 | [7 empty] | - |  | 0.97 | -
| 材料费小计 | [7 empty] | - |  | 43.06 | -
注：1.如不使用省级或行业建设主管部门发布的计价依据，可不填定额编码、名称等； 2.招标文件提供了暂估单价的材料，按暂估的单价填入表内“暂估单价”栏及“暂估合价”栏。
表-09
综合单价分析表
工程名称：黄皮树温室—安装 | [7 empty] | 标段： |  | 第 13 页 共 29 页
项目编码 |  | 030601002001 |  | 项目名称 | 压力表 |  |  |  | 计量单位 |  | 台 | 工程量 | 1
清单综合单价组成明细
定额编号 | 定额项目名称 | 定额 单位 | 数量 | 单价 |  |  |  |  | 合价
|  |  |  | 人工费 | 材料费 | 机具费 | 管理费 和利润 |  | 人工费 |  | 材料费 | 机具费 | 管理费 和利润
C6-1-26 | 压力表、真空表 盘装 | 台(块) | 1 | 44.06 | 82.81 | 0.37 | 21.97 |  | 44.06 |  | 82.81 | 0.37 | 21.97
人工单价 |  | 小计 | [6 empty] | 44.06 |  | 82.81 | 0.37 | 21.97
|  | 未计价材料费 | [6 empty] | 70.8
清单项目综合单价 | [8 empty] | 149.21
材 料 费 明 细 | 主要材料名称、规格、型号 |  |  |  |  | 单位 | 数量 |  | 单价（元） |  | 合价（元） | 暂估单价 （元） | 暂估合价 （元）
| 压力仪表 0～1MPa |  |  |  |  | 台 | 1 |  | 70.8 |  | 70.8
| 其他材料费 | [7 empty] | - |  | 12.01 | -
| 材料费小计 | [7 empty] | - |  | 82.81 | -
注：1.如不使用省级或行业建设主管部门发布的计价依据，可不填定额编码、名称等； 2.招标文件提供了暂估单价的材料，按暂估的单价填入表内“暂估单价”栏及“暂估合价”栏。
表-09
综合单价分析表
工程名称：黄皮树温室—安装 | [7 empty] | 标段： |  | 第 14 页 共 29 页
项目编码 |  | 050103002006 |  | 项目名称 | 排气阀 |  |  |  | 计量单位 |  | 个 | 工程量 | 1
清单综合单价组成明细
定额编号 | 定额项目名称 | 定额 单位 | 数量 | 单价 |  |  |  |  | 合价
|  |  |  | 人工费 | 材料费 | 机具费 | 管理费 和利润 |  | 人工费 |  | 材料费 | 机具费 | 管理费 和利润
C10-3-12 | 自动排气阀安装 公称直径(mm以内) 25 | 个 | 1 | 22.72 | 42.65 | 0.26 | 10.97 |  | 22.72 |  | 42.65 | 0.26 | 10.97
人工单价 |  | 小计 | [6 empty] | 22.72 |  | 42.65 | 0.26 | 10.97
|  | 未计价材料费 | [6 empty] | 30.67
清单项目综合单价 | [8 empty] | 76.6
材 料 费 明 细 | 主要材料名称、规格、型号 |  |  |  |  | 单位 | 数量 |  | 单价（元） |  | 合价（元） | 暂估单价 （元） | 暂估合价 （元）
| 自动排气阀 1寸 |  |  |  |  | 个 | 1 |  | 30.67 |  | 30.67
| 其他材料费 | [7 empty] | - |  | 11.99 | -
| 材料费小计 | [7 empty] | - |  | 42.66 | -
注：1.如不使用省级或行业建设主管部门发布的计价依据，可不填定额编码、名称等； 2.招标文件提供了暂估单价的材料，按暂估的单价填入表内“暂估单价”栏及“暂估合价”栏。
表-09
综合单价分析表
工程名称：黄皮树温室—安装 | [7 empty] | 标段： |  | 第 15 页 共 29 页
项目编码 |  | 050103002007 |  | 项目名称 | 球阀 |  |  |  | 计量单位 |  | 个 | 工程量 | 1
清单综合单价组成明细
定额编号 | 定额项目名称 | 定额 单位 | 数量 | 单价 |  |  |  |  | 合价
|  |  |  | 人工费 | 材料费 | 机具费 | 管理费 和利润 |  | 人工费 |  | 材料费 | 机具费 | 管理费 和利润
C10-3-97 | 塑料阀门安装(粘接) 公称直径(mm以内) 50 | 个 | 1 | 13.07 | 30.9 |  | 6.23 |  | 13.07 |  | 30.9 |  | 6.23
人工单价 |  | 小计 | [6 empty] | 13.07 |  | 30.9 |  | 6.23
|  | 未计价材料费 | [6 empty] | 30.06
清单项目综合单价 | [8 empty] | 50.2
材 料 费 明 细 | 主要材料名称、规格、型号 |  |  |  |  | 单位 | 数量 |  | 单价（元） |  | 合价（元） | 暂估单价 （元） | 暂估合价 （元）
| 球阀 DE50PVC |  |  |  |  | 个 | 1.01 |  | 29.76 |  | 30.06
| 其他材料费 | [7 empty] | - |  | 0.84 | -
| 材料费小计 | [7 empty] | - |  | 30.9 | -
注：1.如不使用省级或行业建设主管部门发布的计价依据，可不填定额编码、名称等； 2.招标文件提供了暂估单价的材料，按暂估的单价填入表内“暂估单价”栏及“暂估合价”栏。
表-09
综合单价分析表
工程名称：黄皮树温室—安装 | [7 empty] | 标段： |  | 第 16 页 共 29 页
项目编码 |  | 050103002008 |  | 项目名称 | 单向阀 |  |  |  | 计量单位 |  | 个 | 工程量 | 1
清单综合单价组成明细
定额编号 | 定额项目名称 | 定额 单位 | 数量 | 单价 |  |  |  |  | 合价
|  |  |  | 人工费 | 材料费 | 机具费 | 管理费 和利润 |  | 人工费 |  | 材料费 | 机具费 | 管理费 和利润
C10-3-98 | 塑料阀门安装(粘接) 公称直径(mm以内) 65 | 个 | 1 | 19.6 | 29.41 |  | 9.35 |  | 19.6 |  | 29.41 |  | 9.35
人工单价 |  | 小计 | [6 empty] | 19.6 |  | 29.41 |  | 9.35
|  | 未计价材料费 | [6 empty] | 28.44
清单项目综合单价 | [8 empty] | 58.36
材 料 费 明 细 | 主要材料名称、规格、型号 |  |  |  |  | 单位 | 数量 |  | 单价（元） |  | 合价（元） | 暂估单价 （元） | 暂估合价 （元）
| 单向阀 DE63PVC |  |  |  |  | 个 | 1.01 |  | 28.16 |  | 28.44
| 其他材料费 | [7 empty] | - |  | 0.97 | -
| 材料费小计 | [7 empty] | - |  | 29.41 | -
注：1.如不使用省级或行业建设主管部门发布的计价依据，可不填定额编码、名称等； 2.招标文件提供了暂估单价的材料，按暂估的单价填入表内“暂估单价”栏及“暂估合价”栏。
表-09
综合单价分析表
工程名称：黄皮树温室—安装 | [7 empty] | 标段： |  | 第 17 页 共 29 页
项目编码 |  | 050103002009 |  | 项目名称 | 闸阀 |  |  |  | 计量单位 |  | 个 | 工程量 | 2
清单综合单价组成明细
定额编号 | 定额项目名称 | 定额 单位 | 数量 | 单价 |  |  |  |  | 合价
|  |  |  | 人工费 | 材料费 | 机具费 | 管理费 和利润 |  | 人工费 |  | 材料费 | 机具费 | 管理费 和利润
C10-3-96 | 塑料阀门安装(粘接) 公称直径(mm以内) 40 | 个 | 1 | 13.07 | 42.08 |  | 6.23 |  | 13.07 |  | 42.08 |  | 6.23
人工单价 |  | 小计 | [6 empty] | 13.07 |  | 42.08 |  | 6.23
|  | 未计价材料费 | [6 empty] | 41.38
清单项目综合单价 | [8 empty] | 61.38
材 料 费 明 细 | 主要材料名称、规格、型号 |  |  |  |  | 单位 | 数量 |  | 单价（元） |  | 合价（元） | 暂估单价 （元） | 暂估合价 （元）
| 闸阀 1.5寸 |  |  |  |  | 个 | 1.01 |  | 40.97 |  | 41.38
| 其他材料费 | [7 empty] | - |  | 0.71 | -
| 材料费小计 | [7 empty] | - |  | 42.09 | -
注：1.如不使用省级或行业建设主管部门发布的计价依据，可不填定额编码、名称等； 2.招标文件提供了暂估单价的材料，按暂估的单价填入表内“暂估单价”栏及“暂估合价”栏。
表-09
综合单价分析表
工程名称：黄皮树温室—安装 | [7 empty] | 标段： |  | 第 18 页 共 29 页
项目编码 |  | 050103002010 |  | 项目名称 | 单向阀 |  |  |  | 计量单位 |  | 个 | 工程量 | 1
清单综合单价组成明细
定额编号 | 定额项目名称 | 定额 单位 | 数量 | 单价 |  |  |  |  | 合价
|  |  |  | 人工费 | 材料费 | 机具费 | 管理费 和利润 |  | 人工费 |  | 材料费 | 机具费 | 管理费 和利润
C10-3-5 | 螺纹阀安装 公称直径(mm以内) 40 | 个 | 1 | 20.97 | 40.84 | 1.27 | 10.61 |  | 20.97 |  | 40.84 | 1.27 | 10.61
人工单价 |  | 小计 | [6 empty] | 20.97 |  | 40.84 | 1.27 | 10.61
|  | 未计价材料费 | [6 empty] | 25.89
清单项目综合单价 | [8 empty] | 73.69
材 料 费 明 细 | 主要材料名称、规格、型号 |  |  |  |  | 单位 | 数量 |  | 单价（元） |  | 合价（元） | 暂估单价 （元） | 暂估合价 （元）
| 单向阀 1.5寸（PVC） |  |  |  |  | 个 | 1.01 |  | 25.63 |  | 25.89
| 其他材料费 | [7 empty] | - |  | 14.94 | -
| 材料费小计 | [7 empty] | - |  | 40.83 | -
注：1.如不使用省级或行业建设主管部门发布的计价依据，可不填定额编码、名称等； 2.招标文件提供了暂估单价的材料，按暂估的单价填入表内“暂估单价”栏及“暂估合价”栏。
表-09
综合单价分析表
工程名称：黄皮树温室—安装 | [7 empty] | 标段： |  | 第 19 页 共 29 页
项目编码 |  | 050103002011 |  | 项目名称 | 球阀 |  |  |  | 计量单位 |  | 个 | 工程量 | 2
清单综合单价组成明细
定额编号 | 定额项目名称 | 定额 单位 | 数量 | 单价 |  |  |  |  | 合价
|  |  |  | 人工费 | 材料费 | 机具费 | 管理费 和利润 |  | 人工费 |  | 材料费 | 机具费 | 管理费 和利润
C10-3-95 | 塑料阀门安装(粘接) 公称直径(mm以内) 32 | 个 | 1 | 6.53 | 14.71 |  | 3.12 |  | 6.53 |  | 14.71 |  | 3.12
人工单价 |  | 小计 | [6 empty] | 6.53 |  | 14.71 |  | 3.12
|  | 未计价材料费 | [6 empty] | 14.53
清单项目综合单价 | [8 empty] | 24.36
材 料 费 明 细 | 主要材料名称、规格、型号 |  |  |  |  | 单位 | 数量 |  | 单价（元） |  | 合价（元） | 暂估单价 （元） | 暂估合价 （元）
| 球阀 DE32PVC |  |  |  |  | 个 | 1.01 |  | 14.39 |  | 14.53
| 其他材料费 | [7 empty] | - |  | 0.18 | -
| 材料费小计 | [7 empty] | - |  | 14.71 | -
注：1.如不使用省级或行业建设主管部门发布的计价依据，可不填定额编码、名称等； 2.招标文件提供了暂估单价的材料，按暂估的单价填入表内“暂估单价”栏及“暂估合价”栏。
表-09
综合单价分析表
工程名称：黄皮树温室—安装 | [7 empty] | 标段： |  | 第 20 页 共 29 页
项目编码 |  | 050103001008 |  | 项目名称 | Φ32 PVC管线安装 |  |  |  | 计量单位 |  | m | 工程量 | 24
清单综合单价组成明细
定额编号 | 定额项目名称 | 定额 单位 | 数量 | 单价 |  |  |  |  | 合价
|  |  |  | 人工费 | 材料费 | 机具费 | 管理费 和利润 |  | 人工费 |  | 材料费 | 机具费 | 管理费 和利润
C10-1-247 | 给排水管道 室外塑料给水管(粘接) 公称外径(mm以内) 32 | 10m | 0.1 | 56.18 | 67.99 | 0.15 | 26.88 |  | 5.62 |  | 6.8 | 0.02 | 2.69
C10-2-143 | 管道消毒、冲洗 公称直径(mm以内) 32 | 100m | 0.01 | 50.59 | 3.08 |  | 24.14 |  | 0.51 |  | 0.03 |  | 0.24
人工单价 |  | 小计 | [6 empty] | 6.13 |  | 6.83 | 0.02 | 2.93
|  | 未计价材料费 | [6 empty] | 6.57
清单项目综合单价 | [8 empty] | 15.9
材 料 费 明 细 | 主要材料名称、规格、型号 |  |  |  |  | 单位 | 数量 |  | 单价（元） |  | 合价（元） | 暂估单价 （元） | 暂估合价 （元）
| 弯头 Φ32 PVC |  |  |  |  | 个 | 1.0417 |  | 2.8 |  | 2.92
| PVC-U给水管 1.6MPa Ф32×2.4 |  |  |  |  | m | 1.02 |  | 3.58 |  | 3.65
| 其他材料费 | [7 empty] | - |  | 0.24 | -
| 材料费小计 | [7 empty] | - |  | 6.81 | -
注：1.如不使用省级或行业建设主管部门发布的计价依据，可不填定额编码、名称等； 2.招标文件提供了暂估单价的材料，按暂估的单价填入表内“暂估单价”栏及“暂估合价”栏。
表-09
综合单价分析表
工程名称：黄皮树温室—安装 | [7 empty] | 标段： |  | 第 21 页 共 29 页
项目编码 |  | 030408001001 |  | 项目名称 | 水泵电源线 |  |  |  | 计量单位 |  | m | 工程量 | 170
清单综合单价组成明细
定额编号 | 定额项目名称 | 定额 单位 | 数量 | 单价 |  |  |  |  | 合价
|  |  |  | 人工费 | 材料费 | 机具费 | 管理费 和利润 |  | 人工费 |  | 材料费 | 机具费 | 管理费 和利润
C4-8-17 | 硬矿物绝缘电力电缆敷设 3~4芯(截面mm2以下) 10  | 100m | 0.01 | 389.49 | 501.63 | 120.54 | 248.59 |  | 3.89 |  | 5.02 | 1.21 | 2.49
人工单价 |  | 小计 | [6 empty] | 3.89 |  | 5.02 | 1.21 | 2.49
|  | 未计价材料费 | [6 empty] | 2.21
清单项目综合单价 | [8 empty] | 12.6
材 料 费 明 细 | 主要材料名称、规格、型号 |  |  |  |  | 单位 | 数量 |  | 单价（元） |  | 合价（元） | 暂估单价 （元） | 暂估合价 （元）
| VV 3×2.5+1×1.5mm2 0.6/1KV VV 3*2.5+1*1.5mm2 |  |  |  |  | m | 1 |  | 2.21 |  | 2.21
| 其他材料费 | [7 empty] | - |  | 2.81 | -
| 材料费小计 | [7 empty] | - |  | 5.02 | -
注：1.如不使用省级或行业建设主管部门发布的计价依据，可不填定额编码、名称等； 2.招标文件提供了暂估单价的材料，按暂估的单价填入表内“暂估单价”栏及“暂估合价”栏。
表-09
综合单价分析表
工程名称：黄皮树温室—安装 | [7 empty] | 标段： |  | 第 22 页 共 29 页
项目编码 |  | 030404017001 |  | 项目名称 | 主控箱 |  |  |  | 计量单位 |  | 台 | 工程量 | 2
清单综合单价组成明细
定额编号 | 定额项目名称 | 定额 单位 | 数量 | 单价 |  |  |  |  | 合价
|  |  |  | 人工费 | 材料费 | 机具费 | 管理费 和利润 |  | 人工费 |  | 材料费 | 机具费 | 管理费 和利润
C4-4-32 | 成套配电箱安装 悬挂式(半周长m以内) 1.5 | 台 | 1 | 220.56 | 1354.74 |  | 107.5 |  | 220.56 |  | 1354.74 |  | 107.5
人工单价 |  | 小计 | [6 empty] | 220.56 |  | 1354.74 |  | 107.5
|  | 未计价材料费 | [6 empty] | 1327.43
清单项目综合单价 | [8 empty] | 1682.8
材 料 费 明 细 | 主要材料名称、规格、型号 |  |  |  |  | 单位 | 数量 |  | 单价（元） |  | 合价（元） | 暂估单价 （元） | 暂估合价 （元）
| 主控箱 600*800*250mm |  |  |  |  | 台 | 1 |  | 1327.43 |  | 1327.43
| 其他材料费 | [7 empty] | - |  | 27.3 | -
| 材料费小计 | [7 empty] | - |  | 1354.73 | -
注：1.如不使用省级或行业建设主管部门发布的计价依据，可不填定额编码、名称等； 2.招标文件提供了暂估单价的材料，按暂估的单价填入表内“暂估单价”栏及“暂估合价”栏。
表-09
综合单价分析表
工程名称：黄皮树温室—安装 | [7 empty] | 标段： |  | 第 23 页 共 29 页
项目编码 |  | 030113015001 |  | 项目名称 | 过滤器 |  |  |  | 计量单位 |  | 台 | 工程量 | 4
清单综合单价组成明细
定额编号 | 定额项目名称 | 定额 单位 | 数量 | 单价 |  |  |  |  | 合价
|  |  |  | 人工费 | 材料费 | 机具费 | 管理费 和利润 |  | 人工费 |  | 材料费 | 机具费 | 管理费 和利润
C10-3-328 | 过滤器安装 | 台 | 1 | 363.92 | 1296.61 | 25.93 | 186.04 |  | 363.92 |  | 1296.61 | 25.93 | 186.04
人工单价 |  | 小计 | [6 empty] | 363.92 |  | 1296.61 | 25.93 | 186.04
|  | 未计价材料费 | [6 empty] | 1261.06
清单项目综合单价 | [8 empty] | 1872.5
材 料 费 明 细 | 主要材料名称、规格、型号 |  |  |  |  | 单位 | 数量 |  | 单价（元） |  | 合价（元） | 暂估单价 （元） | 暂估合价 （元）
| 120目叠片式过滤器 1.5寸 |  |  |  |  | 台 | 0.25 |  | 1061.95 |  | 265.49
| 120目叠片式过滤器 2寸 |  |  |  |  | 台 | 0.75 |  | 1327.43 |  | 995.57
| 其他材料费 | [7 empty] | - |  | 35.55 | -
| 材料费小计 | [7 empty] | - |  | 1296.61 | -
注：1.如不使用省级或行业建设主管部门发布的计价依据，可不填定额编码、名称等； 2.招标文件提供了暂估单价的材料，按暂估的单价填入表内“暂估单价”栏及“暂估合价”栏。
表-09
综合单价分析表
工程名称：黄皮树温室—安装 | [7 empty] | 标段： |  | 第 24 页 共 29 页
项目编码 |  | 030109012001 |  | 项目名称 | 比例注肥泵 |  |  |  | 计量单位 |  | 台 | 工程量 | 1
清单综合单价组成明细
定额编号 | 定额项目名称 | 定额 单位 | 数量 | 单价 |  |  |  |  | 合价
|  |  |  | 人工费 | 材料费 | 机具费 | 管理费 和利润 |  | 人工费 |  | 材料费 | 机具费 | 管理费 和利润
C1-6-1 | 比例注肥泵 | 台 | 1 | 256.89 | 4061.97 | 71.85 | 196.79 |  | 256.89 |  | 4061.97 | 71.85 | 196.79
人工单价 |  | 小计 | [6 empty] | 256.89 |  | 4061.97 | 71.85 | 196.79
|  | 未计价材料费 | [6 empty] | 3982.31
清单项目综合单价 | [8 empty] | 4587.5
材 料 费 明 细 | 主要材料名称、规格、型号 |  |  |  |  | 单位 | 数量 |  | 单价（元） |  | 合价（元） | 暂估单价 （元） | 暂估合价 （元）
| 储液罐 2M3塑料蓄水罐（配搅拌机） 塑料 |  |  |  |  | 台 | 1 |  | 3097.35 |  | 3097.35
| 比例注肥泵 |  |  |  |  | 台 | 1 |  | 884.96 |  | 884.96
| 其他材料费 | [7 empty] | - |  | 79.69 | -
| 材料费小计 | [7 empty] | - |  | 4062 | -
注：1.如不使用省级或行业建设主管部门发布的计价依据，可不填定额编码、名称等； 2.招标文件提供了暂估单价的材料，按暂估的单价填入表内“暂估单价”栏及“暂估合价”栏。
表-09
综合单价分析表
工程名称：黄皮树温室—安装 | [7 empty] | 标段： |  | 第 25 页 共 29 页
项目编码 |  | 030109012002 |  | 项目名称 | 储液罐 |  |  |  | 计量单位 |  | 台 | 工程量 | 1
清单综合单价组成明细
定额编号 | 定额项目名称 | 定额 单位 | 数量 | 单价 |  |  |  |  | 合价
|  |  |  | 人工费 | 材料费 | 机具费 | 管理费 和利润 |  | 人工费 |  | 材料费 | 机具费 | 管理费 和利润
C9-2-34 | 储液罐 | 台 | 1 | 151.49 | 981.74 |  | 72.31 |  | 151.49 |  | 981.74 |  | 72.31
人工单价 |  | 小计 | [6 empty] | 151.49 |  | 981.74 |  | 72.31
|  | 未计价材料费 | [6 empty] | 884.96
清单项目综合单价 | [8 empty] | 1205.54
材 料 费 明 细 | 主要材料名称、规格、型号 |  |  |  |  | 单位 | 数量 |  | 单价（元） |  | 合价（元） | 暂估单价 （元） | 暂估合价 （元）
| 储液罐 |  |  |  |  | 台 | 1 |  | 884.96 |  | 884.96
| 其他材料费 | [7 empty] | - |  | 96.79 | -
| 材料费小计 | [7 empty] | - |  | 981.75 | -
注：1.如不使用省级或行业建设主管部门发布的计价依据，可不填定额编码、名称等； 2.招标文件提供了暂估单价的材料，按暂估的单价填入表内“暂估单价”栏及“暂估合价”栏。
表-09
综合单价分析表
工程名称：黄皮树温室—安装 | [7 empty] | 标段： |  | 第 26 页 共 29 页
项目编码 |  | 030109001001 |  | 项目名称 | 自吸泵 |  |  |  | 计量单位 |  | 台 | 工程量 | 1
清单综合单价组成明细
定额编号 | 定额项目名称 | 定额 单位 | 数量 | 单价 |  |  |  |  | 合价
|  |  |  | 人工费 | 材料费 | 机具费 | 管理费 和利润 |  | 人工费 |  | 材料费 | 机具费 | 管理费 和利润
C1-6-1 | 自吸泵 | 台 | 1 | 256.89 | 4327.45 | 71.85 | 196.79 |  | 256.89 |  | 4327.45 | 71.85 | 196.79
借A1-5-2 换 | 泵台 | 10m3 | 0.04 | 456.92 | 5888.16 | 8.08 | 226.69 |  | 18.28 |  | 235.53 | 0.32 | 9.07
人工单价 |  | 小计 | [6 empty] | 275.17 |  | 4562.98 | 72.17 | 205.86
|  | 未计价材料费 | [6 empty] | 4247.79
清单项目综合单价 | [8 empty] | 5116.17
材 料 费 明 细 | 主要材料名称、规格、型号 |  |  |  |  | 单位 | 数量 |  | 单价（元） |  | 合价（元） | 暂估单价 （元） | 暂估合价 （元）
| 自吸泵 3kw，H=28，Q=11m3 |  |  |  |  | 台 | 1 |  | 4247.79 |  | 4247.79
| 其他材料费 | [7 empty] | - |  | 314.06 | -
| 材料费小计 | [7 empty] | - |  | 4561.85 | -
注：1.如不使用省级或行业建设主管部门发布的计价依据，可不填定额编码、名称等； 2.招标文件提供了暂估单价的材料，按暂估的单价填入表内“暂估单价”栏及“暂估合价”栏。
表-09
综合单价分析表
工程名称：黄皮树温室—安装 | [7 empty] | 标段： |  | 第 27 页 共 29 页
项目编码 |  | 030109012003 |  | 项目名称 | 电动喷雾机 |  |  |  | 计量单位 |  | 台 | 工程量 | 1
清单综合单价组成明细
定额编号 | 定额项目名称 | 定额 单位 | 数量 | 单价 |  |  |  |  | 合价
|  |  |  | 人工费 | 材料费 | 机具费 | 管理费 和利润 |  | 人工费 |  | 材料费 | 机具费 | 管理费 和利润
C1-5-13 | 轴流通风机安装 设备重量(t以内) 0.2 | 台 | 1 | 286.49 | 3122.38 | 71.85 | 214.5 |  | 286.49 |  | 3122.38 | 71.85 | 214.5
人工单价 |  | 小计 | [6 empty] | 286.49 |  | 3122.38 | 71.85 | 214.5
|  | 未计价材料费 | [6 empty] | 3000
清单项目综合单价 | [8 empty] | 3695.22
材 料 费 明 细 | 主要材料名称、规格、型号 |  |  |  |  | 单位 | 数量 |  | 单价（元） |  | 合价（元） | 暂估单价 （元） | 暂估合价 （元）
| 电动喷雾机 3KG电机 60性三缸柱塞式 |  |  |  |  | 台 | 1 |  | 3000 |  | 3000
| 其他材料费 | [7 empty] | - |  | 122.38 | -
| 材料费小计 | [7 empty] | - |  | 3122.38 | -
注：1.如不使用省级或行业建设主管部门发布的计价依据，可不填定额编码、名称等； 2.招标文件提供了暂估单价的材料，按暂估的单价填入表内“暂估单价”栏及“暂估合价”栏。
表-09
综合单价分析表
工程名称：黄皮树温室—安装 | [7 empty] | 标段： |  | 第 28 页 共 29 页
项目编码 |  | 031302007001 |  | 项目名称 | 高层施工增加 |  |  |  | 计量单位 |  | 项 | 工程量 | 1
清单综合单价组成明细
定额编号 | 定额项目名称 | 定额 单位 | 数量 | 单价 |  |  |  |  | 合价
|  |  |  | 人工费 | 材料费 | 机具费 | 管理费 和利润 |  | 人工费 |  | 材料费 | 机具费 | 管理费 和利润
未计价材料费
清单项目综合单价
材 料 费 明 细 | 主要材料名称、规格、型号 |  |  |  |  | 单位 | 数量 |  | 单价（元） |  | 合价（元） | 暂估单价 （元） | 暂估合价 （元）
注：1.如不使用省级或行业建设主管部门发布的计价依据，可不填定额编码、名称等； 2.招标文件提供了暂估单价的材料，按暂估的单价填入表内“暂估单价”栏及“暂估合价”栏。
表-09
综合单价分析表
工程名称：黄皮树温室—安装 | [7 empty] | 标段： |  | 第 29 页 共 29 页
项目编码 |  | 031301017001 |  | 项目名称 | 脚手架搭拆费 |  |  |  | 计量单位 |  | 项 | 工程量 | 1
清单综合单价组成明细
定额编号 | 定额项目名称 | 定额 单位 | 数量 | 单价 |  |  |  |  | 合价
|  |  |  | 人工费 | 材料费 | 机具费 | 管理费 和利润 |  | 人工费 |  | 材料费 | 机具费 | 管理费 和利润
未计价材料费
清单项目综合单价
材 料 费 明 细 | 主要材料名称、规格、型号 |  |  |  |  | 单位 | 数量 |  | 单价（元） |  | 合价（元） | 暂估单价 （元） | 暂估合价 （元）
注：1.如不使用省级或行业建设主管部门发布的计价依据，可不填定额编码、名称等； 2.招标文件提供了暂估单价的材料，按暂估的单价填入表内“暂估单价”栏及“暂估合价”栏。
表-09

## 表-11 总价措施项目清单与计价表
总价措施项目清单与计价表
工程名称：黄皮树温室—安装 | [5 empty] | 标段： |  | 第 1 页 共 2 页
序号 | 项目编码 | 项目名称 | 计算基础 | 费率 (%) | 金额 (元) |  | 调整 费率(%) |  | 调整后 金额(元) | 备注
1 | LSSGCSF00001 | 绿色施工安全防护措施费 | 分部分项人工费+分部分项机械费 | 35.77 | 10011.74 |  |  |  |  | 以分部分项的人工费与施工机具费之和为计算基础，费率35.77%
2 | 031301010001 | 安装与生产同时进行增加费用 | 分部分项人工费 | 0 | [5 empty] | 按人工费的10%计算
3 | 031301011001 | 在有害身体健康环境中施工增加费 | 分部分项人工费 | 0 | [5 empty] | 按人工费的10%计算
4 | TSSGBWZJF001 | 在地下（暗）室、设备及大口径管道内等特殊施工部位进行施工增加费 |  | 30 | [5 empty] | 按该部分人工费的30%计算
5 | 粤031302008001 | 赶工措施费 | 分部分项人工费+分部分项机械费 | 0 | [5 empty] | 赶工措施费=（1-δ）*分部分项（人工费+施工机具费）*3.44% （0.8≤δ＜1 式中：δ=合同工期/定额工期）
6 | 031302002001 | 夜间施工增加费 |  | 20 | [5 empty] | 按其夜间施工项目人工费的20%计算
7 | JTGRSGZJF001 | 交通干扰工程施工增加费 |  | 10 | [5 empty] | 按在市政道路上施工项目人工费的10%计算
8 | 粤031302009001 | 文明工地增加费 | 分部分项人工费+分部分项机械费 | 0 | [5 empty] | 以分部分项的人工费与施工机具费之和为计算基础；市级文明工地1.00%；省级文明工地2.00%
9 | DXGXJCJXF001 | 地下管线交叉降效费 | [7 empty] | 按实际发生或经批准的施工方案计
编制人（造价人员）： | [5 empty] | 复核人（造价工程师）：
表-11
总价措施项目清单与计价表
工程名称：黄皮树温室—安装 | [5 empty] | 标段： |  | 第 2 页 共 2 页
序号 | 项目编码 | 项目名称 | 计算基础 | 费率 (%) | 金额 (元) |  | 调整 费率(%) |  | 调整后 金额(元) | 备注
算
10 | QTFY00000001 | 其他费用 | [7 empty] | 按实际发生或经批准的施工组织设计方案计算
合 计 |  |  |  |  | 10011.74
编制人（造价人员）： | [5 empty] | 复核人（造价工程师）：
表-11

## 表-12 其他项目清单与计价汇总表
其他项目清单与计价汇总表
工程名称：黄皮树温室—安装 |  |  | 标段： |  | 第 1 页 共 1 页
序号 | 项目名称 | 金额（元） |  | 结算金额（元） |  | 备注
1 | 暂列金额 |  |  |  |  | 明细详见表-12-1
2 | 暂估价
2.1 | 材料暂估价 | — |  |  |  | 明细详见表-12-2
2.2 | 专业工程暂估价 |  |  |  |  | 明细详见表-12-3
3 | 计日工 |  |  |  |  | 明细详见表-12-4
4 | 总承包服务费 |  |  |  |  | 明细详见表-12-5
5 | 预算包干费 | 2798.92
6 | 工程优质费
7 | 概算幅度差
8 | 现场签证费用
9 | 索赔费用
10 | 其他费用
| 合 计 | 2798.92 |  |  |  | —
注：材料（工程设备）暂估单价进入清单项目综合单价，此处不汇总。
表—12

## 表-12-1 暂列金额表
暂列金额明细表
工程名称：黄皮树温室—安装 |  |  | 标段： |  | 第 1 页 共 1 页
序号 | 名称 | 计量单位 |  | 暂定金额（元） |  | 备注
1
合 计 |  |  |  | 0 |  | —
注：此表由招标人填写，如不能详列，也可只列暂列金额总额，投标人应将上述暂列金额计入投标总价中。
表—12—1

## 表-21 承包人提供主要材料和工程设备一览表
承包人提供主要材料和工程设备一览表
(适用于造价信息差额调整法)
工程名称：黄皮树温室—安装 | [5 empty] | 标段： |  | 第 1 页 共 1 页
序号 | 名称、规格、型号 | 单位 | 数量 | 风险系数 (%) | 基准单价 （元） |  | 投标单价 |  | 发承包人 确认单价 (元) | 备注
注：1.此表由招标人填写除“投标单价”栏的内容，投标人在投标时自主确定投标单价。 2.基准单价应优先采用工程造价管理机构发布的单价，未发布的，通过市场调查确定其基准单价。
表-21