## 表-04 单位工程招标控制价汇总表
单位工程招标控制价汇总表
工程名称：PC板香蕉保存大棚-主体 |  |  | 标段： | 第 1 页 共 1 页
序号 | 汇总内容 | 金额:(元) |  |  | 其中：暂估价(元)
1 | 分部分项合计 | 401597.53
1.1 | 温室基础 | 57706.98
1.2 | 主体结构 | 226905.10
1.3 | 围护结构 | 18218.25
1.4 | 遮阳系统 | 98767.20
2 | 措施合计 | 26646.83
2.1 | 安全防护、文明施工措施项目费 | 19241.77
2.2 | 其他措施费 | 7405.06
3 | 其他项目 |  |  |  | －
3.1 | 材料检验试验费
3.2 | 工程优质费
3.3 | 暂列金额
3.4 | 暂估价
3.5 | 计日工
3.6 | 总承包服务费
3.7 | 材料保管费
3.8 | 预算包干费
3.9 | 索赔费用
3.10 | 现场签证费用
4 | 规费 | 428.24 |  |  | －
5 | 税金 | 42867.26 |  |  | －
6 | 总造价 | 471539.86
7 | 人工费 | 74650.20
招标控制价合计=1+2+3+4+5 |  | 471,539.86 |  |  | 0.00
注：本表适用于单位工程招标控制价或投标报价的汇总，如无单位工程划分，单项工程也使用本表汇总
表—04

## 表-08 分部分项工程和单价措施项目清单与计价表
分部分项工程和单价措施项目清单与计价表
工程名称：PC板香蕉保存大棚-主体 |  |  |  | 标段： |  |  |  | 第 1 页 共 4 页
序号 | 项目编码 | 项目名称 | 项目特征描述 |  | 计量单位 | 工程量 | 金额（元）
[7 empty] | 综合单价 |  | 综合合价 | 其中
暂估价
|  | 温室基础 | [6 empty] | 57706.98
1 | 010101001001 | 平整场地 | 1.平整场地 2.±15cm内人工平整 |  | m2 | 2560 | 5.12 |  | 13107.2
2 | 010101004001 | 挖基础土方 | 1.土壤类别:综合考虑 2.挖土深度:综合考虑 |  | m3 | 187.82 | 6.56 |  | 1232.1
3 | 010103001001 | 土方回填 | 1.土质要求:一般土壤 2.密实度要求:按规范要求、夯填 |  | m3 | 151.91 | 17.5 |  | 2658.43
4 | 010103002001 | 余方弃置 | 1.运输品种、类型:土方 2.运距:20km |  | m3 | 35.91 | 46.3 |  | 1662.63
5 | 010501003001 | 独立基础 | 1.C20钢筋砼，装模捣制 |  | m3 | 16.65 | 699.94 |  | 11654
6 | 010401003001 | 砖墙 | 1.砖品种、规格、强度等级:粘土砖 2.墙体厚度:120mm 3.高度:平均高度330mm 4.砂浆强度等级:M7.5水泥石灰砂浆 |  | m3 | 8.79 | 562.06 |  | 4940.51
7 | 011201001001 | 墙面一般抹灰 | 1.墙体类型:砖墙 2.底层厚度、砂浆配合比:15mm厚1：2.5水泥石灰砂浆 |  | m2 | 173.16 | 33.69 |  | 5833.76
8 | 040201022004 | 四周排水沟 | 1.沟截面尺寸:150*300 2.土方开挖回填 3.土方外运:20公里以内 4.垫层:60厚C10混凝土 5.沟壁:M5混合砂浆砌120厚砖墙 6.抹灰:15厚1：2.5水泥砂浆 |  | m
9 | 010515001001 | 现浇构件钢筋 | 1.螺纹钢 φ10内 |  | t | 0.265 | 5761.47 |  | 1526.79
10 | 010515001002 | 现浇构件钢筋 | 1.箍筋螺纹钢 φ10内 |  | t | 0.089 | 6316.64 |  | 562.18
11 | 010404001001 | 垫层 | 1.混凝土强度等级：C20混凝土20石 |  | m3 | 10.474 | 702.52 |  | 7358.19
12 | 010516001001 | 地脚螺栓 | 1.热镀锌处理 |  | t | 0.071 | 9031.28 |  | 641.22
本页小计 | [8 empty] | 51177.01
注：为计取规费等的使用，可在表中增设其中：“定额人工费”。
表—08
分部分项工程和单价措施项目清单与计价表
工程名称：PC板香蕉保存大棚-主体 |  |  |  | 标段： |  |  |  | 第 2 页 共 4 页
序号 | 项目编码 | 项目名称 | 项目特征描述 |  | 计量单位 | 工程量 | 金额（元）
[7 empty] | 综合单价 |  | 综合合价 | 其中
暂估价
13 | 050307020001 | 温帘水池 | 1.3000*1500*1500mm 2.10cm厚C15素混凝土垫层 3.20cm厚C25混凝土（单层双向10@200） 4.20cm厚C25混凝土池壁（单层双向10@100） 5.C25钢筋混凝土盖板（单层双向10@100） 6.20厚1：2.5水泥砂浆抹面（池内外两侧及压顶） 7.土方挖运填等 |  | 座 | 1 | 6529.97 |  | 6529.97
|  | 主体结构 | [6 empty] | 226905.1
14 | 010802001002 | 铝合金推拉门 | 1.门类型：推拉门 2.框材质、外围尺寸：2000*2000 3.扇材质：2mX2m铝合金门 |  | m2 | 12 | 286.26 |  | 3435.12
15 | 010603001001 | 钢柱制安 | 1.钢柱制作 2.钢材品种、规格:热镀锌管80X40X3mm、80*80*3.0 3.钢柱安装 4.钢构件运输 |  | t | 5.515 | 9130.38 |  | 50354.05
16 | 010604001002 | 钢梁制安 | 1.钢梁制作 2.钢材品种、规格:热镀锌槽钢60*30*2mm、热镀锌方管80*40*2mm、60*60*2mm 3.钢梁安装 4.钢构件运输 |  | t | 2.862 | 9259.14 |  | 26499.66
17 | 010606002001 | 钢屋架制安 | 1.拱杆、吊杆、纵杆、撑杆、拉杆 2.钢材品种、规格:热镀锌圆钢Φ10mm、热镀锌圆管Φ32×1.5mm、热镀锌圆管Φ25×1.2mm、热镀锌圆管Φ40×1.5mm 3.拱杆、吊杆、纵杆、撑杆、拉杆 4.钢构件运输 |  | t | 4.562 | 9447.79 |  | 43100.82
18 | 040602038003 | 热镀锌折边水槽 | 1.热镀锌折边水槽制安 2.钢材品种、规格:热镀锌薄钢板225*115*2.0mm |  | t | 3.147 | 9862.58 |  | 31037.54
本页小计 | [8 empty] | 160957.16
注：为计取规费等的使用，可在表中增设其中：“定额人工费”。
表—08
分部分项工程和单价措施项目清单与计价表
工程名称：PC板香蕉保存大棚-主体 |  |  |  | 标段： |  |  |  | 第 3 页 共 4 页
序号 | 项目编码 | 项目名称 | 项目特征描述 |  | 计量单位 | 工程量 | 金额（元）
[7 empty] | 综合单价 |  | 综合合价 | 其中
暂估价
19 | 穗011210007001 | 山墙PC板 | 1.6mm厚中空PC板 |  | m2 | 1211.6 | 59.82 |  | 72477.91
|  | 围护结构 | [6 empty] | 18218.25
20 | 011502001001 | 温室专用铝合金卡槽及包塑卡簧 | 1.铝合金卡槽卡簧26*13*0.7mm制安（配浸塑卡簧） |  | m | 770 | 5.24 |  | 4034.8
21 | 011502001002 | 热镀锌卡槽及卡簧 | 1.热镀锌卡槽卡簧30*18*1.2mm制安（配浸塑卡簧） |  | m | 454 | 5.44 |  | 2469.76
22 | 040201021001 | 天面薄膜铺设 | 1.0.15mm厚薄膜铺设铺设 |  | m2 | 2907 | 3.31 |  | 9622.17
23 | 040701019001 | 防风网 | 1.防风网铺设 |  | m2 | 45.5 | 2.25 |  | 102.38
24 | 040701019003 | 防虫网 | 1.铺设防虫网 |  | m2 | 392.5 | 2.15 |  | 843.88
25 | 040201021005 | 山墙薄膜(含卷膜部分) | 1.0.15mm厚薄膜铺设铺设 |  | m2 | 216 | 3.31 |  | 714.96
26 | 040201021006 | 侧墙薄膜(含卷膜部分) | 1.0.15mm厚薄膜铺设铺设 |  | m2 | 130 | 3.31 |  | 430.3
|  | 遮阳系统 | [6 empty] | 98767.2
27 | 010603001003 | 外遮阳钢立柱 | 1.外遮阳钢立柱制作 2.钢材品种、规格:热镀锌方管40*40*2mm、30*30*2mm 3.钢立柱安装 4.钢构件运输 |  | t | 0.344 | 9130.36 |  | 3140.84
28 | 010604001004 | 外遮阳钢横梁 | 1.外遮阳钢横梁制作 2.钢材品种、规格:热镀锌矩形管80*40*2mm、40*40*2mm、80*60*2mm 3.钢梁安装 4.钢构件运输 |  | t | 3.357 | 9259.15 |  | 31082.97
29 | 010606002002 | 钢屋架制安 | 1.拉筋、推拉、拉杆、撑杆、吊杆制作 2.钢材品种、规格:热镀锌圆钢Φ10mm、热镀锌圆管Φ32×1.5mm 3.拉筋、推拉、拉杆、撑杆、吊杆安装 4.钢构件运输 |  | t | 0.936 | 9447.78 |  | 8843.12
本页小计 | [8 empty] | 133763.09
注：为计取规费等的使用，可在表中增设其中：“定额人工费”。
表—08
分部分项工程和单价措施项目清单与计价表
工程名称：PC板香蕉保存大棚-主体 |  |  |  | 标段： |  |  |  | 第 4 页 共 4 页
序号 | 项目编码 | 项目名称 | 项目特征描述 |  | 计量单位 | 工程量 | 金额（元）
[7 empty] | 综合单价 |  | 综合合价 | 其中
暂估价
30 | 010901005002 | 外遮阳网及支承系统 | 1.托\压幕线(不锈钢Φ1.4mm) 2.牵引铝材40*30*1.2mm 3.驱动轴Φ32*2.8mm 4.不锈钢线绳Φ3.0mm 5.遮阳网（遮阳率70%） 6.其它配件(卷筒、铜滑轮、轴承、卡簧、压片、钢线圈等) |  | m2 | 2753.35 | 20.23 |  | 55700.27
|  | 措施项目 | [6 empty] | 7405.06
31 | 011702001003 | 基础 | 1.垫层模板 |  | m2 | 32.16 | 29.82 |  | 959.01
32 | 011702001002 | 基础 | 1.基础类型:独立基础模板 |  | m2 | 133.68 | 48.22 |  | 6446.05
33 | 011702008001 | 圈梁 | 1.圈梁模板 |  | m2
本页小计 | [8 empty] | 63105.33
合 计 | [8 empty] | 409002.59
注：为计取规费等的使用，可在表中增设其中：“定额人工费”。
表—08

## 表-11 总价措施项目清单与计价表
总价措施项目清单与计价表
工程名称：PC板香蕉保存大棚-主体 | [5 empty] | 标段： |  | 第 1 页 共 1 页
序号 | 项目编码 | 项目名称 | 计算基础 | 费率 (%) | 金额 (元) |  | 调整 费率(%) |  | 调整后 金额(元) | 备注
1 | 011707001001 | 文明施工与环境保护、临时设施、安全施工 | 分部分项合计 | 3.8796 | 15580.38 |  |  |  |  | 以分部分项工程费为计算基础，费率3.8796%
2 |  | 施工扬尘污染防治费 | 分部分项合计*3.8796% | 17.5 | 2726.57
3 |  | 用工实名管理费 | 分部分项合计*3.8796% | 6 | 934.82
4 | WMGDZJF00001 | 文明工地增加费 | 分部分项合计 | 0 | [5 empty] | 以分部分项工程费为计算基础，市级文明工地为0.4%；省级文明工地为0.7%
5 | 011707002001 | 夜间施工增加费 |  | 20 | [5 empty] | 以夜间施工项目人工费的20%计算
6 | GGCSF0000001 | 赶工措施 | 分部分项合计 | 0 | [5 empty] | 赶工措施费=（1-δ）*分部分项工程费*0.1 （0.8≤δ＜1 式中：δ=合同工期/定额工期）
7 | NJCCQZJCC001 | 泥浆池(槽)砌筑及拆除 | [7 empty] | 钻(冲)孔桩、旋挖成孔灌注桩、微型桩，费用标准为:26.26元/m3； 地下连续墙费用标准为:42.11元/m3
合 计 |  |  |  |  | 19241.77
编制人（造价人员）： | [5 empty] | 复核人（造价工程师）：
注：1.“计算基础”中安全文明施工费可为“定额基价”、“定额人工费”或“定额人工费+定额机械费”，其他项目可为“定额人工费”或“定额人工费+定额机械费”。 2.按施工方案计算的措施费，若无“计算基础”和“费率”的数值，也可只填“金额”数值，但应在备注栏说明施工方案出处或计算方法。
表-11

## 表-12 其他项目清单与计价汇总表
其他项目清单与计价汇总表
工程名称：PC板香蕉保存大棚-主体 |  |  | 标段： |  | 第 1 页 共 1 页
序号 | 项目名称 | 金额（元） |  | 结算金额（元） |  | 备注
1 | 材料检验试验费
2 | 工程优质费
3 | 暂列金额 |  |  |  |  | 明细详见表-12-1
4 | 暂估价
4.1 | 材料暂估价 | — |  |  |  | 明细详见表-12-2
4.2 | 专业工程暂估价 |  |  |  |  | 明细详见表-12-3
5 | 计日工 |  |  |  |  | 明细详见表-12-4
6 | 总承包服务费 |  |  |  |  | 明细详见表-12-5
7 | 材料保管费
8 | 预算包干费
9 | 现场签证费用
10 | 索赔费用
| 合 计 | 0.00 |  |  |  | —
注：材料（工程设备）暂估单价进入清单项目综合单价，此处不汇总。
表—12

## 表-13 规费、税金项目清单与计价表
规费、税金项目清单与计价表
工程名称：PC板香蕉保存大棚-主体 |  |  | 标段： |  |  | 第 1 页 共 1 页
序号 | 项目名称 | 计算基础 |  | 计算基数 | 计算费率 (%) |  | 金额(元)
1 | 规费 | 规费合计 |  | 428.24 |  |  | 428.24
1.1 | 工程排污费 | 分部分项合计+措施合计+其他项目 |  | 428244.36 | 0
1.2 | 施工噪音排污费 | 分部分项合计+措施合计+其他项目 |  | 428244.36 | 0
1.3 | 防洪工程维护费 | 分部分项合计+措施合计+其他项目 |  | 428244.36 | 0
1.4 | 危险作业意外伤害保险费 | 分部分项合计+措施合计+其他项目 |  | 428244.36 | 0.1 |  | 428.24
2 | 税金 | 分部分项合计+措施合计+其他项目+规费 |  | 428672.6 | 10 |  | 42867.26
合 计 | [6 empty] | 43295.5
编制人（造价人员）： |  |  | 复核人（造价工程师）：
表—13

## 5.1-1单位工程人材机汇总表
单位工程人材机汇总表
工程名称：PC板香蕉保存大棚-主体 | [6 empty] | 第 1 页 共 4 页
序号 | 编码 | 名称及规格 | 单位 | 数量 | 单价 （元） | 合价 （元） |  | 品牌 | 厂家
1 | 0001001 | 综合工日 | 工日 | 652.4744 | 110 | 71772.18
2 | 0001001@1 | 综合工日 | 工日 | 25.3975 | 110 | 2793.73
3 | 0001001@2 | 综合工日 | 工日 | 0.7669 | 110 | 84.36
4 | 0101031 | 螺纹钢φ10以内 | t | 0.5258 | 4417.47 | 2322.71
5 | 0103031 | 镀锌低碳钢丝φ0.7～1.2 | kg | 3.6046 | 5.79 | 20.87
6 | 0103031@1 | 镀锌低碳钢丝φ0.7～1.2 | kg | 18.086 | 5.79 | 104.72
7 | 0103091 | 镀锌低碳钢丝φ4.0 | kg | 69.5002 | 5.79 | 402.41
8 | 0105001 | 钢丝绳φ14.1～15 | kg | 60.0517 | 10.3 | 618.53
9 | 0105081 | 钢丝绳φ12.5 | m | 0.0353 | 6.49 | 0.23
10 | 0109031 | 圆钢Ф10以内 | t | 0.0566 | 4400.87 | 249.09
11 | 0113041 | 扁钢（综合） | kg | 63.1003 | 4.31 | 271.96
12 | 0219051 | 尼龙帽φ1.5 | 个 | 15.5472 | 2.22 | 34.51
13 | 0233011 | 草袋 | 个 | 5.4288 | 3.03 | 16.45
14 | 0303201 | 不锈钢螺钉M5×12 | 十个 | 7.3344 | 2.19 | 16.06
15 | 0305001 | 六角螺栓(综合） | kg | 71.71 | 5.46 | 391.54
16 | 0305089 | 六角螺栓带螺母(综合） | kg | 65.976 | 5.46 | 360.23
17 | 0305357 | 六角螺栓带螺母、垫圈M16×200 | 十套 | 14.3118 | 19.21 | 274.93
18 | 0307111 | 膨胀螺栓M5×50 | 十个 | 14.6676 | 14.4 | 211.21
19 | 0321031 | 砂轮片φ200 | 片 | 7.3664 | 15.08 | 111.09
20 | 0327021 | 铁砂布0～2# | 张 | 30.0669 | 0.93 | 27.96
21 | 0341001 | 低碳钢焊条(综合） | kg | 2.556 | 4.03 | 10.3
22 | 0341001@2 | 低碳钢焊条（综合） | kg | 25.6872 | 4.03 | 103.52
23 | 0341071 | 低合金钢耐热焊条(综合） | kg | 35.5612 | 5.98 | 212.66
24 | 0343191 | 二氧化碳药芯焊丝V-71 | kg | 138.5205 | 11.05 | 1530.65
25 | 0351001 | 圆钉(综合） | kg | 0.2022 | 4.44 | 0.9
26 | 0351001@1 | 圆钉(综合) | kg | 0.2709 | 4.44 | 1.2
27 | 0351021 | 圆钉50～75 | kg | 23.3493 | 4.44 | 103.67
28 | 0357031 | 镀锌低碳钢丝φ2.5～4.0 | kg | 1.3479 | 5.15 | 6.94
29 | 0359001 | 铁件(综合） | kg | 141.3551 | 3.96 | 559.77
30 | 0359001@1 | 铁件(综合) | kg | 1.3337 | 3.96 | 5.28
31 | 0359111 | 镀锌铁码 | 支 | 69.996 | 0.36 | 25.2
32 | 0363091 | 零星卡具 | kg | 10.7475 | 5.61 | 60.29
单位工程人材机汇总表
工程名称：PC板香蕉保存大棚-主体 | [6 empty] | 第 2 页 共 4 页
序号 | 编码 | 名称及规格 | 单位 | 数量 | 单价 （元） | 合价 （元） |  | 品牌 | 厂家
33 | 0365311 | 钢丝刷子 | 把 | 4.0089 | 2.5 | 10.02
34 | 0401013 | 复合普通硅酸盐水泥P.C 32.5 | t | 0.0686 | 461.33 | 31.65
35 | 0401013@2 | 复合普通硅酸盐水泥P.C 32.5 | t | 0.3088 | 461.33 | 142.46
36 | 0403021 | 中砂 | m3 | 0.7405 | 244.28 | 180.89
37 | 0413001 | 标准砖240×115×53 | 千块 | 4.9075 | 421.52 | 2068.61
38 | 0503031 | 板方材 | m3 | 0.001 | 1558 | 1.56
39 | 0503051 | 松杂板枋材 | m3 | 1.4599 | 1333 | 1946.05
40 | 0503261 | 垫木 | m3 | 0.2106 | 1193.6 | 251.37
41 | 0505121 | 防水胶合板模板用 18 | m2 | 11.697 | 33.14 | 387.64
42 | 0601021@1 | 铝合金门2mX2m | m2 | 12 | 210 | 2520
43 | 1003061@1 | 铝合金卡槽卡簧26*13*0.7mm | m | 785.4 | 3 | 2356.2
44 | 1003061@2 | 热镀锌卡槽卡簧30*18*1.2mm | m | 463.08 | 3.2 | 1481.86
45 | 1103141 | 防锈漆 | kg | 64.5435 | 9.18 | 592.51 |  | 美富力 | 广州市金色协隆装饰材料有限公司
46 | 1111091 | 环氧富锌底漆 | kg | 18.6305 | 17.24 | 321.19 |  | 五羊 | 广州市五羊油漆股份有限公司
47 | 1111411 | 酚醛调和漆 | kg | 46.2028 | 15.62 | 721.69
48 | 1145101 | 环氧富锌底漆稀释剂 | kg | 1.8631 | 10.22 | 19.04
49 | 1159001 | 氯丁橡胶 | kg | 36.1805 | 21.58 | 780.78
50 | 1201021 | 汽油（综合） | kg | 21.4578 | 8.72 | 187.11
51 | 1233021 | 隔离剂 | kg | 16.584 | 5.51 | 91.38
52 | 1233041 | 脱模剂 | kg | 2.148 | 2.26 | 4.85
53 | 1235021@1 | 软填料 | kg | 3.8124 | 8.65 | 32.98
54 | 1237001 | 氧气 | m3 | 157.4555 | 3.64 | 573.14
55 | 1237061 | 乙炔气 | kg | 82.6581 | 8.88 | 734
56 | 1237071 | 二氧化碳 | m3 | 139.265 | 4.31 | 600.23
57 | 1241551 | 玻璃胶335克/支 | 支 | 5.244 | 24.66 | 129.32
58 | 1243191 | 墙边胶 | L | 1.2 | 49.53 | 59.44
59 | 2425081 | 吊装夹具 | 套 | 0.2342 | 102.99 | 24.12
60 | 3001001 | 钢支撑 | kg | 5.645 | 4.27 | 24.1
单位工程人材机汇总表
工程名称：PC板香蕉保存大棚-主体 | [6 empty] | 第 3 页 共 4 页
序号 | 编码 | 名称及规格 | 单位 | 数量 | 单价 （元） | 合价 （元） |  | 品牌 | 厂家
61 | 3101071 | 密封毛条 | m | 18.1872 | 0.1 | 1.82
62 | 3109041 | 草板纸80# | 张 | 6.444 | 0.18 | 1.16
63 | 3115001 | 水 | m3 | 16.2385 | 4.58 | 74.37
64 | 3201011 | 钢模板 | kg | 15.412 | 4.03 | 62.11
65 | 3203041 | 木支撑 | m3 | 0.006 | 1339.02 | 8.03
66 | 3205021@1 | 薄膜0.13mm | m2 | 3262.1084 | 3 | 9786.33
67 | 3205021@2 | 防风网 | m2 | 45.6274 | 1.95 | 88.97
68 | 3205021@4 | 防虫网 | m2 | 393.599 | 1.85 | 728.16
69 | 9946131 | 其他材料费 | 元 | 868.0423 | 1 | 868.04
70 | 补充材料002@2 | 外遮阳网及支承系统（通用型）含其他配件 | m2 | 2753.35 | 20.23 | 55700.27
71 | 8021903 | 普通商品混凝土 碎石粒径20石C20 | m3 | 27.9998 | 546 | 15287.89
72 | 8021904 | 普通商品混凝土 碎石粒径20石C25 | m3 | 3.3535 | 565 | 1894.73
73 | 0129491-1@1 | PC板墙板6mm厚中空PC板 | m2 | 1211.6 | 32 | 38771.2
74 | 0129591@5 | 镀锌钢板225*115*1.5mm | kg | 1730.8495 | 6.06 | 10488.95
75 | 0427041 | 混凝土垫块 | m3 | 0.0025 | 278.88 | 0.7
76 | 3001651@1 | 热镀锌钢屋架 | t | 5.498 | 7800 | 42884.4
77 | 3001671@2 | 热镀锌钢矩形管柱 | t | 5.515 | 7700 | 42465.5
78 | 3001671@3 | 热镀锌钢管柱 | t | 0.344 | 7700 | 2648.8
79 | 3001681@1 | 热镀锌矩形钢梁 | t | 2.862 | 7800 | 22323.6
80 | 3001681@3 | 热镀锌钢梁 | t | 3.357 | 7800 | 26184.6
81 | 8001331-01 | 水泥石灰砂浆M5(干拌) | m3 | 1.7932 | 408.41 | 732.36
82 | 8001597-07 | 预拌砂浆(湿拌)1:2.5 水泥砂浆 | m3 | 0.987 | 488 | 481.66
83 | 8001597-19 | 预拌砂浆(湿拌)1:2:8 水泥石灰砂浆 | m3 | 2.9957 | 480 | 1437.94
84 | 9925351-1 | 二氧化碳气体保护焊机电流450(A) | 台班 | 3.7695 | 87.78 | 330.89
85 | 9943066-1 | 电动空气压缩机排气量1(m3/min) | 台班 | 1.2587 | 134.66 | 169.5
86 | 9946001 | 折旧费 | 元 | 2360.1815 | 1 | 2360.18
87 | 9946011 | 大修理费 | 元 | 640.8801 | 1 | 640.88
88 | 9946021 | 经常修理费 | 元 | 1387.6258 | 1 | 1387.63
89 | 9946031 | 安拆费及场外运输费 | 元 | 101.4455 | 1 | 101.45
90 | 9946041 | 汽油(机械用)国Ⅲ93# | kg | 0.8132 | 7.5 | 6.1
91 | 9946051 | 柴油(机械用)0# | kg | 289.9067 | 7.07 | 2049.64
单位工程人材机汇总表
工程名称：PC板香蕉保存大棚-主体 | [6 empty] | 第 4 页 共 4 页
序号 | 编码 | 名称及规格 | 单位 | 数量 | 单价 （元） | 合价 （元） |  | 品牌 | 厂家
92 | 9946051@1 | 柴油(机械用)0# | kg | 17.9129 | 7.07 | 126.64
93 | 9946051@3 | 柴油(机械用)0# | kg | 132.74 | 7.07 | 938.47
94 | 9946051@5 | 柴油(机械用)0# | kg | 2.1456 | 7.07 | 15.17
95 | 9946071 | 电(机械用) | kw·h | 1272.4647 | 0.77 | 979.8
96 | 9946071@1 | 电(机械用) | kw·h | 6.1818 | 0.77 | 4.76
97 | 9946111 | 其他费用 | 元 | 1258.0447 | 1 | 1258.04
98 | 9946606 | 机上人工 | 工日 | 19.4925 | 110 | 2144.18
99 | 9946606@1 | 机上人工 | 工日 | 0.069 | 110 | 7.59
100 | 9946606@2 | 机上人工 | 工日 | 0.832 | 110 | 91.52
101 | JXFTZ | 机械费调整 | 元 | 0.0038 | 1
|  | 合计 |  |  |  | 384513.37