## 表-04 单位工程招标控制价汇总表
单位工程招标控制价汇总表
工程名称：其他工程 |  |  | 标段： | 第 1 页 共 1 页
序号 | 汇总内容 | 金额:(元) |  |  | 其中：暂估价(元)
1 | 分部分项合计 | 833811.69
1.1 | 蓄水池 | 56378.29
1.2 | 其他 | 777433.40
2 | 措施合计 | 67924.15
2.1 | 安全防护、文明施工措施项目费 | 37102.17
2.2 | 其他措施费 | 30821.98
3 | 其他项目 |  |  |  | －
3.1 | 材料检验试验费
3.2 | 工程优质费
3.3 | 暂列金额
3.4 | 暂估价
3.5 | 计日工
3.6 | 总承包服务费
3.7 | 材料保管费
3.8 | 预算包干费
3.9 | 索赔费用
3.10 | 现场签证费用
4 | 规费 | 901.74 |  |  | －
5 | 税金 | 90263.76 |  |  | －
6 | 总造价 | 992901.34
7 | 人工费 | 155048.16
招标控制价合计=1+2+3+4+5 |  | 992,901.34 |  |  | 0.00
注：本表适用于单位工程招标控制价或投标报价的汇总，如无单位工程划分，单项工程也使用本表汇总
表—04

## 表-08 分部分项工程和单价措施项目清单与计价表
分部分项工程和单价措施项目清单与计价表
工程名称：其他工程 |  |  |  | 标段： |  |  |  | 第 1 页 共 3 页
序号 | 项目编码 | 项目名称 | 项目特征描述 |  | 计量单位 | 工程量 | 金额（元）
[7 empty] | 综合单价 |  | 综合合价 | 其中
暂估价
|  | 蓄水池 | [6 empty] | 56378.29
1 | 010101004001 | 挖基坑土方 | 1.土壤类别:综合 2.挖土深度:1m |  | m3 | 120.38 | 7.1 |  | 854.7
2 | 010103001001 | 土方回填 | 1.土质要求:一般土壤 2.密实度要求:按规范要求、夯填 |  | m3 | 28.88 | 17.5 |  | 505.4
3 | 010103002001 | 余方弃置 | 1.运输品种、类型:土方 2.运距:20km |  | m3 | 91.5 | 46.3 |  | 4236.45
4 | 010501001001 | 垫层 | 1.C10混凝土 |  | m3 | 5.1 | 673.08 |  | 3432.71
5 | 040601006001 | 现浇混凝土池底 | 1.C25混凝土 |  | m3 | 14.45 | 644.24 |  | 9309.27
6 | 040601007001 | 现浇混凝土池壁 | 1.C25混凝土 |  | m3 | 20.4 | 744.82 |  | 15194.33
7 | 010515001001 | 现浇构件钢筋 | 1.螺纹钢φ25内 |  | t | 2.788 | 5305.91 |  | 14792.88
8 | 040601027001 | 平面抹灰 | 1.一底两布三油环氧玻璃钢 2.6厚1：2.5水泥砂浆抹面赶平赶光 3.刷水泥浆一道（内掺水重3~5%的107胶） 4.12厚1：3水泥砂浆打底扫毛或划出纹道 5.刷水泥浆一道（内掺水重3~5%的107胶） |  | m2 | 40 | 67.04 |  | 2681.6
9 | 040601027002 | 立面抹灰 | 1.一底两布三油环氧玻璃钢 2.6厚1：2.5水泥砂浆抹面赶平赶光 3.刷水泥浆一道（内掺水重3~5%的107胶） 4.12厚1：3水泥砂浆打底扫毛或划出纹道 5.刷水泥浆一道（内掺水重3~5%的107胶） |  | m2 | 65 | 82.63 |  | 5370.95
|  | 其他 | [6 empty] | 777433.4
本页小计 | [8 empty] | 56378.29
注：为计取规费等的使用，可在表中增设其中：“定额人工费”。
表—08
分部分项工程和单价措施项目清单与计价表
工程名称：其他工程 |  |  |  | 标段： |  |  |  | 第 2 页 共 3 页
序号 | 项目编码 | 项目名称 | 项目特征描述 |  | 计量单位 | 工程量 | 金额（元）
[7 empty] | 综合单价 |  | 综合合价 | 其中
暂估价
10 | 040201022001 | 排水沟 | 1.600*600mm 2.100mm厚C20混凝土 3.390*190*190mm水泥空心砖沟壁 4.100mm厚C20混凝土压顶 5.10厚M7.5水泥砂浆抹面 6.土方开挖、回填、外运等 |  | m
11 | 040201022002 | 排水沟 | 1.沟截面尺寸:700*300 2.土方开挖回填 3.土方外运:20km 4.垫层:100厚C20混凝土 5.沟壁:M5混合砂浆砌120厚砖墙 6.100mm厚C20混凝土压顶 7.抹灰:10厚1：2.5水泥砂浆 |  | m
12 | 040202011001 | 碎石 | 1.150厚级配碎石垫层 |  | m2 | 1938.6 | 50.86 |  | 98597.2
13 | 040202001001 | 路床(槽)整形 | 1.路床(槽)整形 |  | m2 | 1938.6 | 1.59 |  | 3082.37
14 | 040203007001 | 水泥混凝土 | 1.C30混凝土 2.180mm 3.水养生 |  | m2 | 1938.6 | 145.52 |  | 282105.07
15 | 01B001 | 钢丝围栏 | 1.成品钢丝围栏，钢管立柱，金属网边框 2.高2.0m 3.400*400*500mmC20混凝土基础 |  | m | 888 | 106 |  | 94128
16 | 010401003001 | 实心砖墙 | 1.高2.3m 2.C25钢筋混凝土基础梁（300高） 3.C25柱墩600*600*300mm 4.240厚砖墙（2000高） 5.砖砌柱500*500*2000mm 6.按基础梁及柱墩构件钢筋的制作及安装 7.M7.5水泥砂浆抹面 8.具体做法详见施工图 |  | m | 682 | 439.18 |  | 299520.76
|  | 措施项目 | [6 empty] | 30821.98
17 | 011702001003 | 基础 | 1.垫层模板 |  | m2 | 2.92 | 29.82 |  | 87.07
18 | 011702001004 | 基础 | 1.带形基础模板 |  | m2 | 358.2 | 50.6 |  | 18124.92
本页小计 | [8 empty] | 795645.39
注：为计取规费等的使用，可在表中增设其中：“定额人工费”。
表—08
分部分项工程和单价措施项目清单与计价表
工程名称：其他工程 |  |  |  | 标段： |  |  |  | 第 3 页 共 3 页
序号 | 项目编码 | 项目名称 | 项目特征描述 |  | 计量单位 | 工程量 | 金额（元）
[7 empty] | 综合单价 |  | 综合合价 | 其中
暂估价
19 | 011702001005 | 基础 | 1.独立基础模板 |  | m2 | 122.4 | 48.23 |  | 5903.35
20 | 041102034001 | 池底模板 | 1.池底模板 |  | m2 | 8.52 | 66.46 |  | 566.24
21 | 041102035001 | 池壁(隔墙)模板 | 1.池壁(隔墙)模板 |  | m2 | 136 | 45.15 |  | 6140.4
本页小计 | [8 empty] | 12609.99
合 计 | [8 empty] | 864633.67
注：为计取规费等的使用，可在表中增设其中：“定额人工费”。
表—08

## 表-11 总价措施项目清单与计价表
总价措施项目清单与计价表
工程名称：其他工程 | [5 empty] | 标段： |  | 第 1 页 共 1 页
序号 | 项目编码 | 项目名称 | 计算基础 | 费率 (%) | 金额 (元) |  | 调整 费率(%) |  | 调整后 金额(元) | 备注
1 | 011707001001 | 文明施工与环境保护、临时设施、安全施工 | 分部分项合计 | 3.538 | 29500.26 |  |  |  |  | 以分部分项工程费为计算基础，费率3.8796%
2 |  | 施工扬尘污染防治费 | 分部分项合计*3.8796% | 17.5 | 5661
3 |  | 用工实名管理费 | 分部分项合计*3.8796% | 6 | 1940.91
4 | WMGDZJF00001 | 文明工地增加费 | 分部分项合计 | 0 | [5 empty] | 以分部分项工程费为计算基础，市级文明工地为0.4%；省级文明工地为0.7%
5 | 011707002001 | 夜间施工增加费 |  | 20 | [5 empty] | 以夜间施工项目人工费的20%计算
6 | GGCSF0000001 | 赶工措施 | 分部分项合计 | 0 | [5 empty] | 赶工措施费=（1-δ）*分部分项工程费*0.1 （0.8≤δ＜1 式中：δ=合同工期/定额工期）
7 | NJCCQZJCC001 | 泥浆池(槽)砌筑及拆除 | [7 empty] | 钻(冲)孔桩、旋挖成孔灌注桩、微型桩，费用标准为:26.26元/m3； 地下连续墙费用标准为:42.11元/m3
合 计 |  |  |  |  | 37102.17
编制人（造价人员）： | [5 empty] | 复核人（造价工程师）：
注：1.“计算基础”中安全文明施工费可为“定额基价”、“定额人工费”或“定额人工费+定额机械费”，其他项目可为“定额人工费”或“定额人工费+定额机械费”。 2.按施工方案计算的措施费，若无“计算基础”和“费率”的数值，也可只填“金额”数值，但应在备注栏说明施工方案出处或计算方法。
表-11

## 表-12 其他项目清单与计价汇总表
其他项目清单与计价汇总表
工程名称：其他工程 |  |  | 标段： |  | 第 1 页 共 1 页
序号 | 项目名称 | 金额（元） |  | 结算金额（元） |  | 备注
1 | 材料检验试验费
2 | 工程优质费
3 | 暂列金额 |  |  |  |  | 明细详见表-12-1
4 | 暂估价
4.1 | 材料暂估价 | — |  |  |  | 明细详见表-12-2
4.2 | 专业工程暂估价 |  |  |  |  | 明细详见表-12-3
5 | 计日工 |  |  |  |  | 明细详见表-12-4
6 | 总承包服务费 |  |  |  |  | 明细详见表-12-5
7 | 材料保管费
8 | 预算包干费
9 | 现场签证费用
10 | 索赔费用
| 合 计 | 0.00 |  |  |  | —
注：材料（工程设备）暂估单价进入清单项目综合单价，此处不汇总。
表—12

## 表-13 规费、税金项目清单与计价表
规费、税金项目清单与计价表
工程名称：其他工程 |  |  | 标段： |  |  | 第 1 页 共 1 页
序号 | 项目名称 | 计算基础 |  | 计算基数 | 计算费率 (%) |  | 金额(元)
1 | 规费 | 规费合计 |  | 901.74 |  |  | 901.74
1.1 | 工程排污费 | 分部分项合计+措施合计+其他项目 |  | 901735.84 | 0
1.2 | 施工噪音排污费 | 分部分项合计+措施合计+其他项目 |  | 901735.84 | 0
1.3 | 防洪工程维护费 | 分部分项合计+措施合计+其他项目 |  | 901735.84 | 0
1.4 | 危险作业意外伤害保险费 | 分部分项合计+措施合计+其他项目 |  | 901735.84 | 0.1 |  | 901.74
2 | 税金 | 分部分项合计+措施合计+其他项目+规费 |  | 902637.58 | 10 |  | 90263.76
合 计 | [6 empty] | 91165.5
编制人（造价人员）： |  |  | 复核人（造价工程师）：
表—13

## 5.1-1单位工程人材机汇总表
单位工程人材机汇总表
工程名称：其他工程 | [6 empty] | 第 1 页 共 2 页
序号 | 编码 | 名称及规格 | 单位 | 数量 | 单价 （元） | 合价 （元） |  | 品牌 | 厂家
1 | 0001001 | 综合工日 | 工日 | 1409.5287 | 110 | 155048.16
2 | 0101041 | 螺纹钢φ10～25 | t | 2.9135 | 4338.72 | 12640.86
3 | 0103031 | 镀锌低碳钢丝φ0.7～1.2 | kg | 40.6216 | 5.79 | 235.2
4 | 0103091 | 镀锌低碳钢丝φ4.0 | kg | 63.6358 | 5.79 | 368.45
5 | 0109041 | 圆钢Ф12～25 | t | 7.7252 | 3800 | 29355.76
6 | 0219051 | 尼龙帽φ1.5 | 个 | 107.44 | 2.22 | 238.52
7 | 0341001 | 低碳钢焊条(综合） | kg | 80.1303 | 4.03 | 322.93
8 | 0351001@1 | 圆钉(综合) | kg | 6.6804 | 4.44 | 29.66
9 | 0351021 | 圆钉50～75 | kg | 110.8869 | 4.44 | 492.34
10 | 0357031 | 镀锌低碳钢丝φ2.5～4.0 | kg | 0.9384 | 5.15 | 4.83
11 | 0359001@1 | 铁件(综合) | kg | 135.2257 | 3.96 | 535.49
12 | 0363091 | 零星卡具 | kg | 71.8991 | 5.61 | 403.35
13 | 0401013 | 复合普通硅酸盐水泥P.C 32.5 | t | 24.9353 | 461.33 | 11503.4
14 | 0401013@2 | 复合普通硅酸盐水泥P.C 32.5 | t | 2.0173 | 461.33 | 930.64
15 | 0403021 | 中砂 | m3 | 104.4897 | 244.28 | 25524.74
16 | 0405081 | 碎石60 | m3 | 385.5875 | 226.12 | 87189.05
17 | 0413001 | 标准砖240×115×53 | 千块 | 199.1515 | 421.52 | 83946.34
18 | 0503031 | 板方材 | m3 | 0.9228 | 1558 | 1437.72
19 | 0503051 | 松杂板枋材 | m3 | 5.5725 | 1333 | 7428.14
20 | 0505121 | 防水胶合板模板用 18 | m2 | 42.0525 | 33.14 | 1393.62
21 | 1143191 | 嵌缝料 | kg | 0.852 | 0.9 | 0.77
22 | 1159081 | 防水粉 | kg | 59.8449 | 2.12 | 126.87
23 | 1233021 | 隔离剂 | kg | 48.352 | 5.51 | 266.42
24 | 1233041 | 脱模剂 | kg | 14.452 | 2.26 | 32.66
25 | 3001001 | 钢支撑 | kg | 39.0102 | 4.27 | 166.57
26 | 3109041 | 草板纸80# | 张 | 40.8 | 0.18 | 7.34
27 | 3115001 | 水 | m3 | 428.6758 | 4.58 | 1963.34
28 | 3201011 | 钢模板 | kg | 97.7038 | 4.03 | 393.75
29 | 3203041 | 木支撑 | m3 | 0.0289 | 1339.02 | 38.7
30 | 9946131 | 其他材料费 | 元 | 1161.5395 | 1 | 1161.54
31 | 补充材料002@1 | 钢丝围栏高2.0m | m | 888 | 106 | 94128
单位工程人材机汇总表
工程名称：其他工程 | [6 empty] | 第 2 页 共 2 页
序号 | 编码 | 名称及规格 | 单位 | 数量 | 单价 （元） | 合价 （元） |  | 品牌 | 厂家
32 | 8021901 | 普通商品混凝土 碎石粒径20石C10 | m3 | 5.1765 | 517 | 2676.25
33 | 8021904 | 普通商品混凝土 碎石粒径20石C25 | m3 | 138.5215 | 565 | 78264.65
34 | 8021905 | 普通商品混凝土 碎石粒径20石C30 | m3 | 355.927 | 580 | 206437.66
35 | 0427041 | 混凝土垫块 | m3 | 0.0117 | 278.88 | 3.26
36 | 9946001 | 折旧费 | 元 | 2046.8236 | 1 | 2046.82
37 | 9946011 | 大修理费 | 元 | 378.1988 | 1 | 378.2
38 | 9946021 | 经常修理费 | 元 | 1481.4857 | 1 | 1481.49
39 | 9946031 | 安拆费及场外运输费 | 元 | 213.4858 | 1 | 213.49
40 | 9946041 | 汽油(机械用)国Ⅲ93# | kg | 5.387 | 7.5 | 40.4
41 | 9946051 | 柴油(机械用)0# | kg | 741.292 | 7.07 | 5240.93
42 | 9946071 | 电(机械用) | kw·h | 860.9185 | 0.77 | 662.91
43 | 9946111 | 其他费用 | 元 | 383.4292 | 1 | 383.43
44 | 9946606 | 机上人工 | 工日 | 35.8378 | 110 | 3942.16
45 | JXFTZ | 机械费调整 | 元 | 0.0082 | 1 | 0.01
46 | 1201011 | 柴油 | kg | 73.4098 | 4.99 | 366.31
47 | 1155011 | 石油沥青#30 | kg | 619.2472 | 2.4 | 1486.19
48 | 1157021 | 石油沥青油毡350g | m2 | 320.9115 | 1.89 | 606.52
49 | 1159181 | 冷底子油 | kg | 50.4 | 3.43 | 172.87
|  | 合计 |  |  |  | 821718.71