## 表-04 单位工程招标控制价汇总表
单位工程招标控制价汇总表
工程名称：薄膜荔枝保存大棚（2栋）-安装 |  |  | 标段： | 第 1 页 共 1 页
序号 | 汇总内容 | 金额:(元) |  |  | 其中：暂估价(元)
1 | 分部分项合计 | 22182.26
1.1 | 电气 | 22182.26
2 | 措施合计 | 395.14
2.1 | 安全防护、文明施工措施项目费 | 395.14
2.2 | 其他措施费
3 | 其他项目 |  |  |  | －
3.1 | 暂列金额
3.2 | 暂估价
3.3 | 计日工
3.4 | 总承包服务费
3.5 | 材料检验试验费
3.6 | 预算包干费
3.7 | 工程优质费
3.8 | 索赔费用
3.9 | 现场签证费用
3.10 | 其他费用
4 | 规费 | 22.58 |  |  | －
5 | 税金 | 2260.00 |  |  | －
6 | 总造价 | 24859.98
7 | 人工费 | 1104.76
招标控制价合计=1+2+3+4+5 |  | 24,859.98 |  |  | 0.00
注：本表适用于单位工程招标控制价或投标报价的汇总，如无单位工程划分，单项工程也使用本表汇总
表—04

## 表-08 分部分项工程和单价措施项目清单与计价表
分部分项工程和单价措施项目清单与计价表
工程名称：薄膜荔枝保存大棚（2栋）-安装 |  |  |  | 标段： |  |  |  | 第 1 页 共 2 页
序号 | 项目编码 | 项目名称 | 项目特征描述 |  | 计量单位 | 工程量 | 金额（元）
[7 empty] | 综合单价 |  | 综合合价 | 其中
暂估价
|  | 电气 | [6 empty] | 22182.26
1 | 030404017004 | 电控箱 | 1.名称：温室电控箱 |  | 台 | 2 | 1234.54 |  | 2469.08
2 | 030411004008 | 配线 | 1.配线形式:管内穿线 2.导线型号、材质、规格:RVV-3×0.75mm2 |  | m | 104 | 3.98 |  | 413.92
3 | 030406010004 | 风机 | 1.单台风量44500m3/h |  | 台 | 4 | 1850 |  | 7400
4 | 030406010002 | 山墙墙卷膜系统 | 1.山墙墙卷膜系统（卷膜轴、压膜卡、卷膜摇臂等） |  | 套 | 2 | 1080 |  | 2160
5 | 030406010003 | 侧墙卷膜系统 | 1.侧墙卷膜系统（卷膜轴、压膜卡、卷膜摇臂等） |  | 套 | 8 | 1080 |  | 8640
6 | 030411001006 | 配管 | 1.镀锌线管 2.DN25 |  | m | 62 | 17.73 |  | 1099.26
措施项目
7 | 031301001001 | 吊装加固 |  |  | 项 | 1
8 | 031301002001 | 金属抱杆安装、拆除、移位 |  |  | 项 | 1
9 | 031301003001 | 平台铺设、拆除 |  |  | 项 | 1
10 | 031301004001 | 顶升、提升装置 |  |  | 项 | 1
11 | 031301005001 | 大型设备专用机具 |  |  | 项 | 1
12 | 031301006001 | 焊接工艺评定 |  |  | 项 | 1
13 | 031301007001 | 胎(模)具制作、安装、拆除 |  |  | 项 | 1
14 | 031301008001 | 防护棚制作安装拆除 |  |  | 项 | 1
15 | 031301009001 | 特殊地区施工增加 |  |  | 项 | 1
16 | 031301010001 | 安装与生产同时进行施工增加 |  |  | 项 | 1
17 | 031301011001 | 在有害身体健康环境中施工增加 |  |  | 项 | 1
18 | 031301012001 | 工程系统检测、检验 |  |  | 项 | 1
本页小计 | [8 empty] | 22182.26
注：为计取规费等的使用，可在表中增设其中：“定额人工费”。
表—08
分部分项工程和单价措施项目清单与计价表
工程名称：薄膜荔枝保存大棚（2栋）-安装 |  |  |  | 标段： |  |  |  | 第 2 页 共 2 页
序号 | 项目编码 | 项目名称 | 项目特征描述 |  | 计量单位 | 工程量 | 金额（元）
[7 empty] | 综合单价 |  | 综合合价 | 其中
暂估价
19 | 031301013001 | 设备、管道施工的安全、防冻和焊接保护 |  |  | 项 | 1
20 | 031301014001 | 焦炉烘炉、热态工程 |  |  | 项 | 1
21 | 031301015001 | 管道安拆后的充气保护 |  |  | 项 | 1
22 | 031301016001 | 隧道内施工的通风、供水、供气、供电、照明及通信设施 |  |  | 项 | 1
23 | 031301017001 | 脚手架搭拆 |  |  | 项 | 1
24 | 031301018001 | 其他措施 |  |  | 项 | 1
本页小计
合 计 | [8 empty] | 22182.26
注：为计取规费等的使用，可在表中增设其中：“定额人工费”。
表—08

## 表-11 总价措施项目清单与计价表
总价措施项目清单与计价表
工程名称：薄膜荔枝保存大棚（2栋）-安装 | [5 empty] | 标段： |  | 第 1 页 共 2 页
序号 | 项目编码 | 项目名称 | 计算基础 | 费率 (%) | 金额 (元) |  | 调整 费率(%) |  | 调整后 金额(元) | 备注
1 | 031302001001 | 安全文明施工 | 分部分项人工费 | 28.9613 | 319.95 |  |  |  |  | 以人工费为计算基础，费率28.9613%
2 | SGYCWRFZF001 | 施工扬尘污染防治费 | 分部分项人工费*0.289613 | 17.5 | 55.99 |  |  |  |  | 根据粤建标函【2018】106号文规定：以系数计算的安全文明施工措施费为计算基础，费率17.5%
3 | YGSMGLF00001 | 用工实名管理费 | 分部分项人工费*0.289613 | 6 | 19.2 |  |  |  |  | 根据粤建标函【2018】106号文规定：以系数计算的安全文明施工措施费为计算基础，费率6%
4 | 031302002001 | 夜间施工增加费 |  | 20 | [5 empty] | 以夜间施工项目人工费的20%计算
5 | 031302003001 | 非夜间施工增加 | 管井内非夜间施工增加费+地下室非夜间施工增加费
6 | 031302004001 | 二次搬运
7 | 031302005001 | 冬雨季施工增加
8 | 031302006001 | 已完工程及设备保护
9 | 031302007001 | 高层施工增加 | 高层增加费
10 | 粤031302008001 | 赶工措施费 | 分部分项人工费 | 0 | [5 empty] | 赶工措施费=（1-δ）*人工费*0.7 （0.8≤δ＜1 式中：δ=合
编制人（造价人员）： | [5 empty] | 复核人（造价工程师）：
注：1.“计算基础”中安全文明施工费可为“定额基价”、“定额人工费”或“定额人工费+定额机械费”，其他项目可为“定额人工费”或“定额人工费+定额机械费”。 2.按施工方案计算的措施费，若无“计算基础”和“费率”的数值，也可只填“金额”数值，但应在备注栏说明施工方案出处或计算方法。
表-11
总价措施项目清单与计价表
工程名称：薄膜荔枝保存大棚（2栋）-安装 | [5 empty] | 标段： |  | 第 2 页 共 2 页
序号 | 项目编码 | 项目名称 | 计算基础 | 费率 (%) | 金额 (元) |  | 调整 费率(%) |  | 调整后 金额(元) | 备注
同工期/定额工期）
11 | 粤031302009001 | 文明工地增加费 | 分部分项合计 | 0 | [5 empty] | 以分部分项工程费为计算基础；市级文明工地0.20%；省级文明工地0.40%
12 | LSSGCSF00001 | 绿色施工措施费 | 分部分项合计 | 0 | [5 empty] | 依据“穗建造价【2015】69号文”、“佛建价【2018】3号文”与“中山市住房和城乡建设局关于绿色施工措施费计价办法的通知”，安装、市政、地铁、修缮工程，绿色施工措施费可按分部分项工程费的0.4%计
合 计 |  |  |  |  | 395.14
编制人（造价人员）： | [5 empty] | 复核人（造价工程师）：
注：1.“计算基础”中安全文明施工费可为“定额基价”、“定额人工费”或“定额人工费+定额机械费”，其他项目可为“定额人工费”或“定额人工费+定额机械费”。 2.按施工方案计算的措施费，若无“计算基础”和“费率”的数值，也可只填“金额”数值，但应在备注栏说明施工方案出处或计算方法。
表-11

## 表-12 其他项目清单与计价汇总表
其他项目清单与计价汇总表
工程名称：薄膜荔枝保存大棚（2栋）-安装 |  |  | 标段： |  | 第 1 页 共 1 页
序号 | 项目名称 | 金额（元） |  | 结算金额（元） |  | 备注
1 | 暂列金额 |  |  |  |  | 明细详见表-12-1
2 | 暂估价
2.1 | 材料暂估价 | — |  |  |  | 明细详见表-12-2
2.2 | 专业工程暂估价 |  |  |  |  | 明细详见表-12-3
3 | 计日工 |  |  |  |  | 明细详见表-12-4
4 | 总承包服务费 |  |  |  |  | 明细详见表-12-5
5 | 材料检验试验费
6 | 预算包干费
7 | 工程优质费
8 | 其他费用
9 | 现场签证费用
10 | 索赔费用
| 合 计 | 0.00 |  |  |  | —
注：材料（工程设备）暂估单价进入清单项目综合单价，此处不汇总。
表—12

## 表-13 规费、税金项目清单与计价表
规费、税金项目清单与计价表
工程名称：薄膜荔枝保存大棚（2栋）-安装 |  |  | 标段： |  |  | 第 1 页 共 1 页
序号 | 项目名称 | 计算基础 |  | 计算基数 | 计算费率 (%) |  | 金额(元)
1 | 规费 | 规费合计 |  | 22.58 |  |  | 22.58
1.1 | 工程排污费 | 分部分项合计+措施合计+其他项目 |  | 22577.4 | 0
1.2 | 施工噪音排污费 | 分部分项合计+措施合计+其他项目 |  | 22577.4 | 0
1.3 | 防洪工程维护费 | 分部分项合计+措施合计+其他项目 |  | 22577.4 | 0
1.4 | 危险作业意外伤害保险 | 分部分项合计+措施合计+其他项目 |  | 22577.4 | 0.1 |  | 22.58
2 | 税金 | 分部分项合计+措施合计+其他项目+规费 |  | 22599.98 | 10 |  | 2260
合 计 | [6 empty] | 2282.58
编制人（造价人员）： |  |  | 复核人（造价工程师）：
表—13

## 5.1-1单位工程人材机汇总表
单位工程人材机汇总表
工程名称：薄膜荔枝保存大棚（2栋）-安装 | [6 empty] | 第 1 页 共 2 页
序号 | 编码 | 名称及规格 | 单位 | 数量 | 单价 （元） | 合价 （元） |  | 品牌 | 厂家
1 | BCCLF9@2 | 风机单台风量44500m3/h | 套 | 4 | 1850 | 7400
2 | 0001001 | 综合工日 | 工日 | 10.0433 | 110 | 1104.76
3 | 0135581@1 | 钢垫板1～2 | kg | 0.3 | 3.12 | 0.94
4 | 0227001 | 棉纱 | kg | 0.1976 | 6.87 | 1.36
5 | 0305801 | 镀锌六角螺栓带螺母2平1弹垫 M10×100以内 | 十套 | 0.42 | 4.58 | 1.92
6 | 0327021 | 铁砂布0～2# | 张 | 2 | 0.93 | 1.86
7 | 0343021@1 | 焊锡丝（综合） | kg | 0.16 | 58.46 | 9.35
8 | 0345041 | 焊锡膏 | kg | 0.0104 | 30.29 | 0.32
9 | 0347001 | 锡基钎料 | kg | 0.1248 | 52.78 | 6.59
10 | 0357011 | 镀锌低碳钢丝φ1.2～2.2 | kg | 0.248 | 5.15 | 1.28
11 | 0365071 | 冲击钻头φ6～8 | 个 | 0.731 | 3.19 | 2.33
12 | 0365271 | 钢锯条 | 条 | 1.116 | 0.47 | 0.52
13 | 1111231 | 醇酸清漆 | kg | 0.2604 | 10.01 | 2.61 |  | 美富力 | 广州市金色协隆装饰材料有限公司
14 | 1111271 | 酚醛磁漆 | kg | 0.02 | 15.76 | 0.32 |  | 红棉牌 | 广州市金色协隆装饰材料有限公司
15 | 1111411 | 酚醛调和漆 | kg | 0.06 | 15.62 | 0.94
16 | 1111581 | 铅油 | kg | 0.6448 | 6.01 | 3.88
17 | 1201021 | 汽油（综合） | kg | 0.6032 | 8.72 | 5.26
18 | 1203001 | 溶剂油 | kg | 0.2604 | 6.06 | 1.58
19 | 1207011 | 电力复合脂 | kg | 0.82 | 15.3 | 12.55
20 | 1431091 | 塑料软管D5 | m | 0.36 | 0.17 | 0.06
21 | 1431411 | 塑料胀管D6～8 | 个 | 113.212 | 0.25 | 28.3
22 | 2417061 | 电气绝缘胶带18mm×10m×0.13mm | 卷 | 1.3252 | 1.82 | 2.41
23 | 2501111@1 | 裸铜线10mm2 | kg | 0.46 | 67.2 | 30.91
24 | 2503281 | 双色多股铜芯绝缘软导线BVR-4mm2 | m | 16.1578 | 1.08 | 17.45 |  | 胜宇 | 广东胜宇电缆实业有限公司
25 | 2606461 | 镀锌电线管塑料护口DN25～32 | 个 | 9.579 | 0.2 | 1.92
26 | 2609201 | 铜接线端子DT-10mm2 | 个 | 4.06 | 2.11 | 8.57
27 | 3113261 | 白布 | kg | 0.2 | 6.06 | 1.21
单位工程人材机汇总表
工程名称：薄膜荔枝保存大棚（2栋）-安装 | [6 empty] | 第 2 页 共 2 页
序号 | 编码 | 名称及规格 | 单位 | 数量 | 单价 （元） | 合价 （元） |  | 品牌 | 厂家
28 | 9946131 | 其他材料费 | 元 | 3.0736 | 1 | 3.07
29 | BCCLF10@1 | 侧墙卷膜系统（卷膜轴、压膜卡、卷膜摇臂等） | 套 | 8 | 1080 | 8640
30 | 2503196@2 | 电线RVV-3×0.75mm2 | m | 112.32 | 2.53 | 284.17
31 | SB210030@2 | 主控电箱厚2mm冷轧钢板喷塑箱体60×40×25cm，含漏电开关、断电器等 | 台 | 2 | 934.48 | 1868.96 |  | 欧菱 | 镇江市欧菱电气自动化系统设备有限公司广东办事处
32 | 9946001 | 折旧费 | 元 | 1.3856 | 1 | 1.39
33 | 9946011 | 大修理费 | 元 | 0.2006 | 1 | 0.2
34 | 9946021 | 经常修理费 | 元 | 0.186 | 1 | 0.19
35 | 9946031 | 安拆费及场外运输费 | 元 | 0.0186 | 1 | 0.02
36 | 9946071 | 电(机械用) | kw·h | 1.1941 | 0.77 | 0.92
37 | BCCLF10@2 | 山墙墙卷膜系统（卷膜轴、压膜卡、卷膜摇臂等） | 套 | 2 | 1080 | 2160
38 | 2617081 | 镀锌地线夹25 | 套 | 51.088 | 0.36 | 18.39
39 | 1515031 | 镀锌电线管接头25×1.5 | 个 | 15.965 | 1.17 | 18.68
40 | 1537411 | 镀锌电线管卡子25 | 个 | 53.0038 | 0.36 | 19.08
41 | 0303371 | 木螺钉M4×65 | 十个 | 10.7037 | 0.46 | 4.92
42 | 0309151 | 镀锌锁紧螺母DN25×1.5 | 十个 | 0.9579 | 2.4 | 2.3
43 | 2606001@1 | 镀锌电线管DN25 | m | 63.86 | 2.38 | 151.99
|  | 合计 |  |  |  | 21823.48