## 表-04 单位工程招标控制价汇总表
单位工程招标控制价汇总表
工程名称：薄膜香蕉保存大棚-主体 |  |  | 标段： | 第 1 页 共 1 页
序号 | 汇总内容 | 金额:(元) |  |  | 其中：暂估价(元)
1 | 分部分项合计 | 129098.26
1.1 | 温室基础 | 28964.20
1.2 | 主体结构 | 76481.20
1.3 | 围护结构 | 19562.36
1.4 | 遮阳系统 | 4090.50
2 | 措施合计 | 36101.89
2.1 | 安全防护、文明施工措施项目费 | 6185.50
2.2 | 其他措施费 | 29916.39
3 | 其他项目 |  |  |  | －
3.1 | 材料检验试验费
3.2 | 工程优质费
3.3 | 暂列金额
3.4 | 暂估价
3.5 | 计日工
3.6 | 总承包服务费
3.7 | 材料保管费
3.8 | 预算包干费
3.9 | 索赔费用
3.10 | 现场签证费用
4 | 规费 | 165.20 |  |  | －
5 | 税金 | 16536.54 |  |  | －
6 | 总造价 | 181901.89
7 | 人工费 | 36814.26
招标控制价合计=1+2+3+4+5 |  | 181,901.89 |  |  | 0.00
注：本表适用于单位工程招标控制价或投标报价的汇总，如无单位工程划分，单项工程也使用本表汇总
表—04

## 表-08 分部分项工程和单价措施项目清单与计价表
分部分项工程和单价措施项目清单与计价表
工程名称：薄膜香蕉保存大棚-主体 |  |  |  | 标段： |  |  |  | 第 1 页 共 3 页
序号 | 项目编码 | 项目名称 | 项目特征描述 |  | 计量单位 | 工程量 | 金额（元）
[7 empty] | 综合单价 |  | 综合合价 | 其中
暂估价
|  | 温室基础 | [6 empty] | 28964.2
1 | 010101001001 | 平整场地 | 1.平整场地 2.±15cm内人工平整 |  | m2 | 1200 | 5.12 |  | 6144
2 | 010101004001 | 挖基础土方 | 1.土壤类别:综合考虑 2.挖土深度:综合考虑 |  | m3 | 111.77 | 6.56 |  | 733.21
3 | 010103001001 | 土方回填 | 1.土质要求:一般土壤 2.密实度要求:按规范要求、夯填 |  | m3 | 90.06 | 13.8 |  | 1242.83
4 | 010103002001 | 余方弃置 | 1.运输品种、类型:土方 2.运距:20km |  | m3 | 21.71 | 46.3 |  | 1005.17
5 | 010501003001 | 独立基础 | 1.C20钢筋砼，装模捣制 |  | m3 | 9.42 | 699.94 |  | 6593.43
6 | 010401003001 | 砖墙 | 1.砖品种、规格、强度等级:粘土砖 2.墙体厚度:120mm 3.高度:平均高度330mm 4.砂浆强度等级:M7.5水泥石灰砂浆 |  | m3 | 5.86 | 562.06 |  | 3293.67
7 | 011201001001 | 墙面一般抹灰 | 1.墙体类型:砖墙 2.底层厚度、砂浆配合比:15mm厚1：2.5水泥石灰砂浆 |  | m2 | 115.44 | 33.69 |  | 3889.17
8 | 010515001001 | 现浇构件钢筋 | 1.螺纹钢 φ10内 |  | t | 0.15 | 5761.49 |  | 864.22
9 | 010515001002 | 现浇构件钢筋 | 1.箍筋螺纹钢 φ10内 |  | t | 0.05 | 6316.64 |  | 315.83
10 | 010404001001 | 垫层 | 1.混凝土强度等级：C20混凝土20石 |  | m3 | 6.436 | 702.52 |  | 4521.42
11 | 010516001001 | 地脚螺栓 | 1.热镀锌处理 |  | t | 0.04 | 9031.23 |  | 361.25
|  | 主体结构 | [6 empty] | 76481.2
12 | 010802001002 | 铝合金推拉门 | 1.门类型：推拉门 2.框材质、外围尺寸：钢结构、2000*2000 3.扇材质：钢结构 |  | m2 | 20 | 226.26 |  | 4525.2
13 | 010603001001 | 钢柱制安 | 1.钢柱制作 2.钢材品种、规格:热镀锌管80X40X3mm、80*80*3.0 3.钢柱安装 4.钢构件运输 |  | t | 3.049 | 9130.38 |  | 27838.53
本页小计 | [8 empty] | 61327.93
注：为计取规费等的使用，可在表中增设其中：“定额人工费”。
表—08
分部分项工程和单价措施项目清单与计价表
工程名称：薄膜香蕉保存大棚-主体 |  |  |  | 标段： |  |  |  | 第 2 页 共 3 页
序号 | 项目编码 | 项目名称 | 项目特征描述 |  | 计量单位 | 工程量 | 金额（元）
[7 empty] | 综合单价 |  | 综合合价 | 其中
暂估价
14 | 010604001002 | 钢梁制安 | 1.钢梁制作 2.钢材品种、规格:热镀锌槽钢60*30*2mm、热镀锌方管80*40*2mm、60*40*2mm 3.钢梁安装 4.钢构件运输 |  | t | 1.065 | 9259.14 |  | 9860.98
15 | 010606002001 | 钢屋架制安 | 1.拱杆、吊杆、纵杆、撑杆、拉杆 2.钢材品种、规格:热镀锌圆管Φ32×1.5mm、热镀锌圆管Φ25×1.2mm、热镀锌圆管Φ40×1.5mm 3.拱杆、吊杆、纵杆、撑杆、拉杆 4.钢构件运输 |  | t | 1.917 | 9447.79 |  | 18111.41
16 | 040602038003 | 热镀锌折边水槽 | 1.热镀锌折边水槽制安 2.钢材品种、规格:热镀锌薄钢板225*115*2.0mm |  | t | 1.637 | 9862.6 |  | 16145.08
|  | 围护结构 | [6 empty] | 19562.36
17 | 031001006027 | UPVC排水管 De110 | 1.安装部位:室外 2.输送介质:排水 3.材质:UPVC 4.型号、规格:De110 5.连接方式:粘接 |  | m | 48 | 21.38 |  | 1026.24
18 | 011502001001 | 温室专用铝合金卡槽及包塑卡簧 | 1.铝合金卡槽卡簧26*13*0.7mm制安（配浸塑卡簧） |  | m | 400 | 5.24 |  | 2096
19 | 011502001002 | 热镀锌卡槽及卡簧 | 1.热镀锌卡槽卡簧30*18*1.2mm制安（配浸塑卡簧） |  | m | 1097 | 5.44 |  | 5967.68
20 | 040201021001 | 天面薄膜铺设 | 1.0.15mm厚薄膜铺设 |  | m2 | 1363.5 | 3.31 |  | 4513.19
21 | 040701019001 | 防风网 | 1.防风网铺设 |  | m2 | 46.5 | 2.25 |  | 104.63
22 | 040701019003 | 防虫网 | 1.铺设防虫网 |  | m2 | 1016.5 | 2.15 |  | 2185.48
23 | 040201021005 | 山墙薄膜(含卷膜部分) | 1.0.15mm厚薄膜铺设 |  | m2 | 404 | 3.31 |  | 1337.24
24 | 040201021006 | 侧墙薄膜(含卷膜部分) | 1.0.15mm厚薄膜铺设 |  | m2 | 704.5 | 3.31 |  | 2331.9
|  | 遮阳系统 | [6 empty] | 4090.5
25 | 010901005004 | 天面遮阳网 | 1.遮阳网70%黑色遮阳网 |  | m2 | 1363.5 | 3 |  | 4090.5
本页小计 | [8 empty] | 67770.33
注：为计取规费等的使用，可在表中增设其中：“定额人工费”。
表—08
分部分项工程和单价措施项目清单与计价表
工程名称：薄膜香蕉保存大棚-主体 |  |  |  | 标段： |  |  |  | 第 3 页 共 3 页
序号 | 项目编码 | 项目名称 | 项目特征描述 |  | 计量单位 | 工程量 | 金额（元）
[7 empty] | 综合单价 |  | 综合合价 | 其中
暂估价
|  | 措施项目 | [6 empty] | 29916.39
26 | 011702001003 | 基础 | 1.垫层模板 |  | m2 | 111.22 | 29.82 |  | 3316.58
27 | 011702001002 | 基础 | 1.基础类型:独立基础模板 |  | m2 | 551.52 | 48.23 |  | 26599.81
28 | 011702008001 | 圈梁 | 1.圈梁模板 |  | m2
本页小计 | [8 empty] | 29916.39
合 计 | [8 empty] | 159014.65
注：为计取规费等的使用，可在表中增设其中：“定额人工费”。
表—08

## 表-11 总价措施项目清单与计价表
总价措施项目清单与计价表
工程名称：薄膜香蕉保存大棚-主体 | [5 empty] | 标段： |  | 第 1 页 共 1 页
序号 | 项目编码 | 项目名称 | 计算基础 | 费率 (%) | 金额 (元) |  | 调整 费率(%) |  | 调整后 金额(元) | 备注
1 | 011707001001 | 文明施工与环境保护、临时设施、安全施工 | 分部分项合计 | 3.8796 | 5008.5 |  |  |  |  | 以分部分项工程费为计算基础，费率3.8796%
2 |  | 施工扬尘污染防治费 | 分部分项合计*3.8796% | 17.5 | 876.49
3 |  | 用工实名管理费 | 分部分项合计*3.8796% | 6 | 300.51
4 | WMGDZJF00001 | 文明工地增加费 | 分部分项合计 | 0 | [5 empty] | 以分部分项工程费为计算基础，市级文明工地为0.4%；省级文明工地为0.7%
5 | 011707002001 | 夜间施工增加费 |  | 20 | [5 empty] | 以夜间施工项目人工费的20%计算
6 | GGCSF0000001 | 赶工措施 | 分部分项合计 | 0 | [5 empty] | 赶工措施费=（1-δ）*分部分项工程费*0.1 （0.8≤δ＜1 式中：δ=合同工期/定额工期）
7 | NJCCQZJCC001 | 泥浆池(槽)砌筑及拆除 | [7 empty] | 钻(冲)孔桩、旋挖成孔灌注桩、微型桩，费用标准为:26.26元/m3； 地下连续墙费用标准为:42.11元/m3
合 计 |  |  |  |  | 6185.5
编制人（造价人员）： | [5 empty] | 复核人（造价工程师）：
注：1.“计算基础”中安全文明施工费可为“定额基价”、“定额人工费”或“定额人工费+定额机械费”，其他项目可为“定额人工费”或“定额人工费+定额机械费”。 2.按施工方案计算的措施费，若无“计算基础”和“费率”的数值，也可只填“金额”数值，但应在备注栏说明施工方案出处或计算方法。
表-11

## 表-12 其他项目清单与计价汇总表
其他项目清单与计价汇总表
工程名称：薄膜香蕉保存大棚-主体 |  |  | 标段： |  | 第 1 页 共 1 页
序号 | 项目名称 | 金额（元） |  | 结算金额（元） |  | 备注
1 | 材料检验试验费
2 | 工程优质费
3 | 暂列金额 |  |  |  |  | 明细详见表-12-1
4 | 暂估价
4.1 | 材料暂估价 | — |  |  |  | 明细详见表-12-2
4.2 | 专业工程暂估价 |  |  |  |  | 明细详见表-12-3
5 | 计日工 |  |  |  |  | 明细详见表-12-4
6 | 总承包服务费 |  |  |  |  | 明细详见表-12-5
7 | 材料保管费
8 | 预算包干费
9 | 现场签证费用
10 | 索赔费用
| 合 计 | 0.00 |  |  |  | —
注：材料（工程设备）暂估单价进入清单项目综合单价，此处不汇总。
表—12

## 表-13 规费、税金项目清单与计价表
规费、税金项目清单与计价表
工程名称：薄膜香蕉保存大棚-主体 |  |  | 标段： |  |  | 第 1 页 共 1 页
序号 | 项目名称 | 计算基础 |  | 计算基数 | 计算费率 (%) |  | 金额(元)
1 | 规费 | 规费合计 |  | 165.2 |  |  | 165.2
1.1 | 工程排污费 | 分部分项合计+措施合计+其他项目 |  | 165200.15 | 0
1.2 | 施工噪音排污费 | 分部分项合计+措施合计+其他项目 |  | 165200.15 | 0
1.3 | 防洪工程维护费 | 分部分项合计+措施合计+其他项目 |  | 165200.15 | 0
1.4 | 危险作业意外伤害保险费 | 分部分项合计+措施合计+其他项目 |  | 165200.15 | 0.1 |  | 165.2
2 | 税金 | 分部分项合计+措施合计+其他项目+规费 |  | 165365.35 | 10 |  | 16536.54
合 计 | [6 empty] | 16701.74
编制人（造价人员）： |  |  | 复核人（造价工程师）：
表—13

## 5.1-1单位工程人材机汇总表
单位工程人材机汇总表
工程名称：薄膜香蕉保存大棚-主体 | [6 empty] | 第 1 页 共 3 页
序号 | 编码 | 名称及规格 | 单位 | 数量 | 单价 （元） | 合价 （元） |  | 品牌 | 厂家
1 | 补充材料002@4 | 遮阳网70%黑色遮阳网 | m2 | 1363.5 | 3 | 4090.5
2 | 0001001 | 综合工日 | 工日 | 305.4737 | 110 | 33602.11
3 | 0001001@1 | 综合工日 | 工日 | 29.2016 | 110 | 3212.18
4 | 0103031 | 镀锌低碳钢丝φ0.7～1.2 | kg | 1.283 | 5.79 | 7.43
5 | 0103031@1 | 镀锌低碳钢丝φ0.7～1.2 | kg | 17.3217 | 5.79 | 100.29
6 | 0103091 | 镀锌低碳钢丝φ4.0 | kg | 286.7352 | 5.79 | 1660.2
7 | 0105001 | 钢丝绳φ14.1～15 | kg | 21.0318 | 10.3 | 216.63
8 | 0105081 | 钢丝绳φ12.5 | m | 0.0131 | 6.49 | 0.09
9 | 0113041 | 扁钢（综合） | kg | 32.8234 | 4.31 | 141.47
10 | 0303201 | 不锈钢螺钉M5×12 | 十个 | 12.224 | 2.19 | 26.77
11 | 0305001 | 六角螺栓(综合） | kg | 40.4 | 5.46 | 220.58
12 | 0305089 | 六角螺栓带螺母(综合） | kg | 23.004 | 5.46 | 125.6
13 | 0305357 | 六角螺栓带螺母、垫圈M16×200 | 十套 | 7.4447 | 19.21 | 143.01
14 | 0307111 | 膨胀螺栓M5×50 | 十个 | 24.446 | 14.4 | 352.02
15 | 0321031 | 砂轮片φ200 | 片 | 3.8318 | 15.08 | 57.78
16 | 0327021 | 铁砂布0～2# | 张 | 15.6401 | 0.93 | 14.55
17 | 0341001 | 低碳钢焊条(综合） | kg | 1.44 | 4.03 | 5.8
18 | 0341001@2 | 低碳钢焊条（综合） | kg | 13.3619 | 4.03 | 53.85
19 | 0341071 | 低合金钢耐热焊条(综合） | kg | 9.824 | 5.98 | 58.75
20 | 0343191 | 二氧化碳药芯焊丝V-71 | kg | 52.8952 | 11.05 | 584.49
21 | 0351001 | 圆钉(综合） | kg | 0.1348 | 4.44 | 0.6
22 | 0351021 | 圆钉50～75 | kg | 92.097 | 4.44 | 408.91
23 | 0359001 | 铁件(综合） | kg | 51.8362 | 3.96 | 205.27
24 | 0359111 | 镀锌铁码 | 支 | 116.66 | 0.36 | 42
25 | 0365311 | 钢丝刷子 | 把 | 2.0854 | 2.5 | 5.21
26 | 0401013 | 复合普通硅酸盐水泥P.C 32.5 | t | 0.0457 | 461.33 | 21.08
27 | 0413001 | 标准砖240×115×53 | 千块 | 3.2716 | 421.52 | 1379.04
28 | 0503051 | 松杂板枋材 | m3 | 5.7877 | 1333 | 7715
29 | 0503261 | 垫木 | m3 | 0.0712 | 1193.6 | 84.98
30 | 0505121 | 防水胶合板模板用 18 | m2 | 48.258 | 33.14 | 1599.27
31 | 0601021@1 | PVC板趟门 | m2 | 20 | 150 | 3000
单位工程人材机汇总表
工程名称：薄膜香蕉保存大棚-主体 | [6 empty] | 第 2 页 共 3 页
序号 | 编码 | 名称及规格 | 单位 | 数量 | 单价 （元） | 合价 （元） |  | 品牌 | 厂家
32 | 1003061@1 | 铝合金卡槽卡簧26*13*0.7mm | m | 408 | 3 | 1224
33 | 1003061@2 | 热镀锌卡槽卡簧30*18*1.2mm | m | 1118.94 | 3.2 | 3580.61
34 | 1103141 | 防锈漆 | kg | 33.5741 | 9.18 | 308.21 |  | 美富力 | 广州市金色协隆装饰材料有限公司
35 | 1111091 | 环氧富锌底漆 | kg | 6.3928 | 17.24 | 110.21 |  | 五羊 | 广州市五羊油漆股份有限公司
36 | 1111411 | 酚醛调和漆 | kg | 24.0336 | 15.62 | 375.4
37 | 1145101 | 环氧富锌底漆稀释剂 | kg | 0.6393 | 10.22 | 6.53
38 | 1159001 | 氯丁橡胶 | kg | 18.8203 | 21.58 | 406.14
39 | 1201021 | 汽油（综合） | kg | 11.1619 | 8.72 | 97.33
40 | 1233021 | 隔离剂 | kg | 66.274 | 5.51 | 365.17
41 | 1235021@1 | 软填料 | kg | 6.354 | 8.65 | 54.96
42 | 1237001 | 氧气 | m3 | 59.6381 | 3.64 | 217.08
43 | 1237061 | 乙炔气 | kg | 30.7506 | 8.88 | 273.07
44 | 1237071 | 二氧化碳 | m3 | 50.1758 | 4.31 | 216.26
45 | 1241551 | 玻璃胶335克/支 | 支 | 8.74 | 24.66 | 215.53
46 | 1243191 | 墙边胶 | L | 2 | 49.53 | 99.06
47 | 1516821 | 室外塑料排水管件DN100 | 个 | 14.4 | 6.84 | 98.5
48 | 2425081 | 吊装夹具 | 套 | 0.0596 | 102.99 | 6.14
49 | 3101071 | 密封毛条 | m | 30.312 | 0.1 | 3.03
50 | 3115001 | 水 | m3 | 7.5633 | 4.58 | 34.64
51 | 3205021@1 | 薄膜0.13mm | m2 | 2478.9216 | 3 | 7436.76
52 | 3205021@2 | 防风网 | m2 | 46.6302 | 1.95 | 90.93
53 | 3205021@4 | 防虫网 | m2 | 1019.3462 | 1.85 | 1885.79
54 | 9946131 | 其他材料费 | 元 | 445.0329 | 1 | 445.03
55 | 8021903 | 普通商品混凝土 碎石粒径20石C20 | m3 | 16.0467 | 546 | 8761.5
56 | 0129591@5 | 镀锌钢板225*115*1.5mm | kg | 900.3507 | 6.06 | 5456.13
57 | 1431331@3 | UPVC排水管De110 | m | 48.72 | 10.49 | 511.07
58 | 3001651@1 | 热镀锌钢屋架 | t | 1.917 | 7800 | 14952.6
59 | 3001671@2 | 热镀锌钢矩形管柱 | t | 3.049 | 7700 | 23477.3
60 | 3001681@1 | 热镀锌矩形钢梁 | t | 1.065 | 7800 | 8307
单位工程人材机汇总表
工程名称：薄膜香蕉保存大棚-主体 | [6 empty] | 第 3 页 共 3 页
序号 | 编码 | 名称及规格 | 单位 | 数量 | 单价 （元） | 合价 （元） |  | 品牌 | 厂家
61 | 8001331-01 | 水泥石灰砂浆M5(干拌) | m3 | 1.1954 | 408.41 | 488.21
62 | 8001597-07 | 预拌砂浆(湿拌)1:2.5 水泥砂浆 | m3 | 0.658 | 488 | 321.1
63 | 8001597-19 | 预拌砂浆(湿拌)1:2:8 水泥石灰砂浆 | m3 | 1.9971 | 480 | 958.61
64 | 9925351-1 | 二氧化碳气体保护焊机电流450(A) | 台班 | 1.0851 | 87.78 | 95.25
65 | 9943066-1 | 电动空气压缩机排气量1(m3/min) | 台班 | 0.3624 | 134.66 | 48.8
66 | 9946001 | 折旧费 | 元 | 1073.3748 | 1 | 1073.37
67 | 9946011 | 大修理费 | 元 | 267.6056 | 1 | 267.61
68 | 9946021 | 经常修理费 | 元 | 612.8816 | 1 | 612.88
69 | 9946031 | 安拆费及场外运输费 | 元 | 52.074 | 1 | 52.07
70 | 9946051 | 柴油(机械用)0# | kg | 185.4125 | 7.07 | 1310.87
71 | 9946051@1 | 柴油(机械用)0# | kg | 7.7939 | 7.07 | 55.1
72 | 9946051@3 | 柴油(机械用)0# | kg | 49.7968 | 7.07 | 352.06
73 | 9946071 | 电(机械用) | kw·h | 608.2144 | 0.77 | 468.33
74 | 9946111 | 其他费用 | 元 | 522.3667 | 1 | 522.37
75 | 9946606 | 机上人工 | 工日 | 9.8567 | 110 | 1084.24
76 | 9946606@2 | 机上人工 | 工日 | 0.362 | 110 | 39.82
77 | JXFTZ | 机械费调整 | 元 | 0.002 | 1
78 | 0101031 | 螺纹钢φ10以内 | t | 0.2091 | 4417.47 | 923.69
|  | 合计 |  |  |  | 146825.82